## 音视频扩声系统
服务要求及货物说明一览表
序号 | 产品名称 | 品牌 | 技术参数 | 数量 | 单位
1 | 投影机 | NEC、爱普生、日立 | 亮度：≥3300流明；分辨率：≥1024*768；投影技术：0.55寸DLP；对比度：≥10000:1；支持3D投影功能、≥6种背景色、≥内置8W扬声器；带双HDMI高清接口，RJ-45网口；含吊架 | 1 | 台
2 | 电动幕布 | PEAVEY、EV、MOTIVITY | 尺寸：100寸；比例：4：3；含电动遥控 | 1 | 套
3 | 全频音箱 | PEAVEY、EV、MOTIVITY | 2单元2分频同轴倒相式； 8"低频驱动器；1.3″高频驱动器； 额定功率≥300W； 标称阻抗：8Ω； 灵敏度≥98dB； 指向特性(-6dB)：90°H×90°V； 最大声压级≥123dB； 频率范围：60Hz~20KHz 采用LICC低阻抗补偿式功率分频器 消除高低音之间相位漂移问题 提供优秀的瞬态响应 本系列低频扬声器均采用CCT（复合曲线的纸盆）技术 可将低音单元的模态失真降低71% 极大改善大口径低音单元的中频特性 ★提供市级以上第三方出具的检测报告 与功放同品牌 | 2 | 支
4 | 主功放 | PEAVEY、willes、MOTIVITY | 立体声模式（双信道同时驱动）：≥450W(8Ω)，≥675W(4Ω)；桥接模式（1x8Ω）：≥1200W；桥接模式（1x4Ω）：≥1600W；总谐波失真：<0.05%@8Ω 2KHz；信噪比：>105dB；输入灵敏度：0.775V/1.0V/1.44V； 输入阻抗：20K/10K；阻尼系数：>550@8Ω；电压增益：30dB；动态范围：＞90dB；频率响应：20Hz~20 kHz，+0/-0.5dB 1W/8Ω；转换速率：>40 V/us；输出类别：E类；保护功能：高温保护,直流保护,短路保护，软启动保护，过载保护 ★提供市级以上第三方出具的检测报告 ★提供3C证书 | 1 | 台
5 | 一拖四无线会议话筒 | Motivity、LAX、willes | ≥一拖四(两个手持两个鹅颈)，频率范围 600-940MHz；可调信道数 128；频率稳定性 ±10ppm；调制方式 FM；射频功率 ≤30mW；音频频响 40~18000Hz；失真度 ≤1%；音头规格 电容式 心型指向 ；电池规格 2×1.5V AA Size；续用时间 8~15小时 接收机规格：频率范围 600-940MHz；可调信道数 128+128+128+128；振荡方式 锁相环（PLL）频率合成；频率稳定性 ±10ppm；接收方式 超外差二次变频；接收灵敏度 -95~-75dBm；音频频响 40~18000Hz；失真度 ≤1%；信噪比 ≥100dB；音频输出 (XLR)卡侬座平衡输出和Φ6.35插座混合不平衡输出；电源规格 DC12~15V/1000mA；消耗功率 ≤8W；与功放同品牌 | 1 | 套
6 | 10路数字时序器 | Motivity、LAX、willes | 通道数量：8路；最大输入电流：60A；单路最大输出电流：30A；工作电压：220V/50-60Hz 每一路功率：可达3000W；每一路开关间隔时间：1秒，每一路带开关指示灯，前端配置一个保险开关按钮；中控接口RS232：有，后置RS232中控接口；机箱高度：1.5U（符合机柜安装标准）；开关：船形开关；联机支持：是，（可支持8台设备同时联机使用）联机端口：6.3米芯线插口；受控功能：有，（每通道可以单独受控）；滤波器：电容滤波器；与功放同品牌 | 1 | 台
7 | 机柜 | 定制 | 600*600*1200 | 1 | 个
8 | 摄像头 | 海康、大华、宇视 | 具有≥200万像素 CMOS传感器;最大分辨率≥1920x1080;需具有20路取流路数能力，以满足更多用户同时在线访问摄像机视频最低照度彩色：0.01 lx (AGC开，RJ45输出)，黑白:0.001 lx (AGC开，RJ45输出) ，灰度等级不小于11级;红外补光距离不小于50米。含1个拾音器：监听范围10-100平方；灵敏度：-46DB 1000HZ； | 6 | 台
9 | 录像机 | TP-LINK、RUIJIE、华为 | 可接入带宽≥320Mbps的32路H.265编码、1080p格式的视频图像，并支持≥1200W高清解码显示；支持≥2路HDMI、≥2路VGA输出，支持≥ 4K输出显示，HDMI或VGA接口可输出不同图像；支持带有越界、区域入侵、进入/离开区域、人员聚集、快速移动、物品遗留/拿取、非法停车、徘徊、场景变更、图像虚焦、音频异常报警、人脸识别报警功能的网络摄像机接入与相关报警联动功能；支持智能回放功能，录像回放中，有智能侦测事件发生时，视频按正常速度播放，其他视频自动按高倍速播放；支持将不同时间段的多个目标叠加在一个背景上同时回放；支持秒级回放功能，可回放断电、断网前一秒的录像文件；含硬盘； | 1 | 台
10 | 交换机 | 定制 | ≥16口核心交换机 | 1 | 台
11 | 合计：
备注：中标后第3、4项全频音箱及主功放需提供市级以上第三方出具的检测报告，主功放需提供3C证书,因工期紧张部分析管线已预埋好，成交供应商需支付管线及人工费2000元给于预埋方后方可领取中标通知书。