## Sheet3
鼓楼区机关大院视频监控存储改造项目
序号 | 产品名称 | 技术参数 | 数量 | 单位 | 备选品牌
1 | 云存储系统硬件 | 1. 单设备应配置≥64位多核处理器，≥4GB内存，内存支持扩展到≥32GB，需配置冗余金牌电源，支持双系统 2. ★单设备应标配≥2个千兆网口，可增扩≥4个万兆口或≥8个光纤接口或增配≥4个HDMI接口或≥2个SAS3.0接口；可接入硬盘≥24块，支持SATA和SAS混插，并支持≥12级扩展柜级联扩展；（需提供公安部授权机构在本招标公告发布前出具的有效检验报告复印件做为考评依据，原件备查） 3. 可接入2T/3T/4T/6T/8T/10TSATA磁盘，支持磁盘交错启动和漫游，并支持在线热插拔； 4. 应能提供RAID0、1、3、5、6、10、50，60、JBOD、RAIDErasingCode、Raid5EE模式，支持全局、局部等多种热备选择，支持坏盘自动重构； 5. 设备可对视音频、图片、智能数据（智能行为分析录像）流进行混合直存，无须存储服务器和图片服务器的参与，平台服务器宕机时，存储业务正常（需提供公安部授权机构在本招标公告发布前出具的有效检验报告复印件做为考评依据，原件备查） 6. 应能接入并存储1880Mbps视频图像，同时转发1880Mbps的视频图像；同时回放512Mbps的视频图像； 7. 支持不低于512MBps图片并发输入，同时不低于512MBps图片并发输出（需提供公安部授权机构在本招标公告发布前出具的有效检验报告复印件做为考评依据，原件备查） 8. ★当RAID中某块工作正常的硬盘被误拔出后，60分钟内插回，该硬盘能恢复到原RAID中，系统自动恢复工作，而且会对拔掉的硬盘进行增量数据恢复；在RAID内丢失2块（含）以上硬盘但至少有1块正常磁盘时，无需等待丢失盘恢复，保留的硬盘中的数据可正常读出，且新数据可正常写入（需提供公安部授权机构在本招标公告发布前出具的有效检验报告复印件做为考评依据，原件备查） 9. ★根据数据对象的重要性（例如：系统信息、配置信息、报警录像、普通录像等）、访问频率等属性按照预先设定的分层存储区域可进行自动分层存储并可实现快速访问；设备在不增加任何外围服务器硬件的情况下可由存储设备直接进行虚拟化系统部署（需提供公安部授权机构在本招标公告发布前出具的有效检验报告复印件做为考评依据，原件备查） 10. 设备应能预录报警触发前1-40分钟的视频录像（需提供公安部授权机构在本招标公告发布前出具的有效检验报告复印件做为考评依据，原件备查） 11. 可接入MPEG4、H.264、H.265、Smart265、SVAC、4K编码格式的前端设备并存储录像文件,可将大华、宇视、海康等厂商SDK封装格式的视频流转成标准（MPEG4、H.264、H.265、SVAC、4K等编码格式）PS流（ProgramStream）输出。 12. ★可在视频画面上绘制区域或界线，检索指定范围内的报警录像；可输入车牌号码可查证出相关图片和视频；可按照报警事件进行检索，可通过客户端将交通卡口数据（包括车标、车道、车速范围、车牌及车身颜色），行为分析的图片及数据（包括进入警戒线、进入警戒区、物品遗留、人脸检测）进行检索、查看、下载图片及进行录像（需提供公安部授权机构在本招标公告发布前出具的有效检验报告复印件做为考评依据，原件备查） 13. 当录像视频流发生丢失5s以上可在日志中记录报警信息（需提供公安部授权机构在本招标公告发布前出具的有效检验报告复印件做为考评依据，原件备查） 14. 设备可将接入的鱼眼摄像机、双目摄像机、全景自拼接摄像机（鹰眼摄像机）、智能摄像机、热成像相机的图像以多画面分割方式显示； 15. ★提供多设备同步升级功能，可以通过一键式操作对整个局域网内的所有设备同步升级（需提供公安部授权机构在本招标公告发布前出具的有效检验报告复印件做为考评依据，原件备查） 16. ★设备可同时支持视频、图片、智能流和文件直写存储（需提供公安部授权机构在本招标公告发布前出具的有效检验报告复印件做为考评依据，原件备查） 17. ★支持多路文件采用非NAS方式直接上传存储，且速度可设置（需提供公安部授权机构在本招标公告发布前出具的有效检验报告复印件做为考评依据，原件备查） 18. 投标人所投的云存储节点制造商需提供产品及平台开发体系CMMI5认证证书（投标时提供有效证书复印件作为证明材料，并加盖原厂家公章） | 3 | 台 | 海康、大华、宇视
2 | 云存储系统软件 | 1. 云存储系统支持由管理节点和存储节点两部分组成，支持控制流与数据流分离，数据的存储或读取由存储节点并行读写。 2. 支持分布式对称架构与非对称架构自由切换，对称架构可升级为非对称架构,管理节点支持单机、HA 主备、集群3种工作模式，管理节点支持2N+1 个节点构成的All-Active 集群方式，最大可支持9个节点，管理节点和存储节点都为对等工作模式对外提供服务，支持元数据（管理节点）最多10个副本。支持将指定的设备创建为指定的存储空间 3. 支持最少1台存储节点即可构建云存储系统。 4. 支持前端设备和存储设备之间直接存储，采用块级存储，不生成文件（即不使用文件系统），无碎片, 支持不同类型数据分层存储到云存储系统的不同介质中：支持热数据以高速SSD为介质进行存储，温数据以SATA/SAS为介质进行存储，冷数据以磁带为介质进行存储 5. 云存储系统支持以任一存储节点为单位独立设置N+M数据保护，支持多硬盘故障，业务不中断，数据不丢失；同时可根据实时接入业务进行负载均衡；云存储支持补录流控，支持针对不同的通道设置不同的流控速度；支持对象文件即存即取； 6. 统一命名空间，将所有物理存储资源虚拟化成统一的存储空间，以唯一业务IP地址对外提供存储服务。 7. 支持存储空间虚拟化管理。支持多存储设备容量整合，形成录像池；可根据用户业务分配通用、文件、视频、图片等类型存储空间；支持在线弹性伸缩录像池的容量空间，不影响业务继续读写 8. 数据分散存储到存储节点上，数据呈离散式分布。 9. 支持云内所有节点根据设备可用容量、设备负载情况、设备内RAID组间、设备接入任务数以及设备读写性能等自动负载均衡，系统定期自动进行均衡负载，自动进行系统资源分配；具有存储节点和硬盘级的双层负载均衡； 10. 支持通用存储设备（IP-SAN<iSCSI协议>、FC-SAN<FC协议>、NAS(NFS/CIFS协议)）通过异构服务器利旧接入云存储系统，进行分布式文件系统格式化和部署。 11. 支持视频直存技术，具有GB/T28181、ONVIF、Ehome、RTSPSTD、PSIA等标准协议的配置功能 12. 对多种协议：TCP\UDP\HTTP\SIP\SNMP\FTP\iSCSI\REST进行支持 13. 支持SVAC流、H.264流、H.265流、MPEG-4流直接存入到云存储设备，并从云存储中提取出来，进行回放、下载。 14. 支持只配置2台元数据服务器时，云存储系统支持存储文件个数不小于10亿；集群规模扩展后，文件数量线性扩展。 15. 存储空间利用率可以达到90%以上 16. 每增加一台数据节点、平均性能扩展1.6GB/s" 17. 千兆网络测试环境下，提取图片性能线性扩展，平均每增加一台设备，20kB的图片性能增加约1800张/s： 18. 视音频流能直接在云系统上进行存储，无需配置存储转发服务器 19. 支持对具有智能分析功能的摄像机的附属流进行存储，同时按照附属信息进行智能检索。 20. 精准回放：支持按毫秒级自定义时间段进行视频精准检索、回放、下载，在回放过程中进行拖动，定位到具体的秒级时间点，回放指定录像段，并且能实现按倍速快放、慢放。 21. 支持视频数据秒级存储，可以即时查询、回放和下载前1秒的数据，支持单客户端1路监控点高速下载录像，下载速度可达350MB/s。 22. 支持按RESTful协议查询视频索引和下载视频；支持RTSP协议回放/下载。 23. 支持录像任务自动检测功能，对录像任务的执行计划与执行结果进行自动比对，筛选出缺失录像，自动连接具有本地存储功能的前端设备将缺失录像下载到云存储中，支持云存储回放的负载均衡，可根据设备的压力（CPU\内存\系统压力等），负载均衡由不同存储节点提供视频回放能力，支持多种补录任务同时存在，并且自动按照优先级进行执行，手动补录优先执行、计划补录其次，断网补录优先级最低 24. 支持通过对指定时间段内指定录像类型（包含定时录像、事件录像、手动录像、移动侦测等多种录像类型）进行锁定，锁定时间自定义，在锁定时间内，视频不会被覆盖删除。 25. 支持视图转换，对资源池内的所有视频按照指定时间间隔抽帧转存为图片。 26. 支持采用RESTful协议将图片直接在云系统上进行存储，无需配置任何存储转发服务器； 27. 支持按压缩比例、缩放比例下载，支持按区域（坐标、指定宽高）进行图片裁剪、下载；支持对图片指定区域加马赛克处理。 28. 支持自定义时间段锁定图片，锁定时间可设置，可执行手动解锁或锁定时间到期后自动执行解锁，在锁定时间段内，图片不会被覆盖 29. 支持图片数据在SSD盘中存储，实现热数据从SSD中高速提取，实现图片即存即取，且图片数据可设置按周期或容量进行覆盖 30. 具备设备节点在线动态增加和移除，不影响业务继续读写 31. 支持在线弹性伸缩录像池的容量空间，不影响业务继续读写 32. 支持4+1、8+2、12+3等多种纠删码容错方式向上升级容错方式 33. 支持云存储系统一键部署，一键部署标准云环境，一键部署包含组建集群、创建域、自动创建资源池等 34. 支持将2台管理节点构成的HA主备模式，在线无缝扩充为3台；并且支持在由3台管理节点集群在线扩充为5台，系统业务均不受影响，持时区设置，支持客户端与云存储设备在不同的时区，录像时间段不受异地时区影响，，存储系统支持分域管理，当单个域中设备接入到同一个交换机时，可实现数据流域间控制，保障域内业务不受其他域影响 35. 支持云存储系统可视化，视频按天统计写入量、图片和文件按天统计写入个数与容量、云存储系统容量（总容量、已用容量、剩余容量）、设备数量等信息； 36. 支持业务数据的存储周期管理。可按策略对业务数据进行自动清理，存储周期可以按容量或时间方式进行配置。 37. 支持双层负载均衡，支持存储节点级和硬盘级均按照负载和容量进行均衡 38. 支持同一个资源池中创建不同的存储级别，可根据业务类别不同分别创建视频池、图片池、通用池、文件池; 39. 支持底层数据块Erasure Code技术容错，数据在多台存储节点中分片存储，无需单独配置物理切片服务器进行数据分片；同时数据恢复以数据块为单位，在冗余模式下，一个文件的切片发生丢失后仍可正常读写，无需全硬盘恢复 40. 云存储系统支持基于EC纠删码的单台部署方式，并支持快速扩容，可升级为多台云存储系统。 41. 支持在线配置、修改资源池的N+M冗余级别，N值和M值能动态调整，数据不丢失，业务不中断； 42. 具备节点间数据冗余保护机制。同一系统同时支持多种N+M冗余容错机制，其中2≤N≤29、1≤M≤6、N≥M且N+M≤30，在限定范围内N+M可任意组合。 43. 支持在元数据服务器(管理服务器)宕机，用户业务视频存储、查询、提取业务不受影响，保障系统的稳定运行 44. 支持系统内多存储节点故障后，只要系统内的正常存储节点不少于1台，仍可进行正常的录像写入，仍具备磁盘间容错能力 45. 支持新硬盘插入后自动识别并格式化，即插即用，支持智能重构，对标明重要的特定文件中的数据优先重构，支持根据业务需要配置重构速度，支持低速、中速、高速和全速四种重构速度配置 46. 运维系统支持同时对多个云的监控和维护 47. 支持对管理节点和存储节点的硬件信息、云服务进程、服务软件版本、磁盘信息、系统容量进行实时监控，并对存储节点的风扇、温度、存储卷信息进行实时监控；支持对云存储系统的健康度进行诊断，根据云存储系统监控项的负载和性能情况，综合评分超过阈值时给出预警提示。 48. 磁盘状态、存储卷状态、风扇状态、温度状态、服务器在线状态、服务程序状态、通道状态、录像池状态出现异常时进行告警 49. 支持对云系统运行过程中的异常情况、告警情况、云可用空间情况、压力进行统计分析；支持业务运行状况的管理和统计，支持设备模型展示； 50. 系统支持与第三方运维系统进行对接，在第三方运维系统上可以获取云存储的运维信息。 51. 支持系统日志、报警统计、设备日志、操作日志、网管日志管理。支持按用户、时间等条件对日志信息进行搜索。日志及报警统计信息可按照.xls格式输出 | 1 | 套 | 海康、大华、宇视
3 | 存储硬盘 | 3.5英寸 6000G 7200 128M SATA3 | 40 | 片 | 海康、大华、宇视
4 | 工程单屏液晶显示器 | 1、尺寸：≥49英寸 2、光源：IPS/E-LED 3、分辨率：≥1920x1080 4、亮度：≥450cd/m2 5、对比度：≥1100：1 6、响应时间：≥12ms 7、可视角度：≥178°/178° 8、色彩：≥16.7M 9、无风扇设计：无风扇设计可避免风扇带入灰尘颗粒引起功能失常，保证使用安全； 10、无信号备份功能：机身预留可替换内存，根据客户需求加载图片文件，保障显示器 7X24 小时全天候信号备份运行。避免出现黑屏现象，影响显示器在公共领域的应用效果。 11、24/7 持续运行：高持久耐用的面板可以持续一周 24 小时全天候运行； 12、内置扬声器：扬声器安装在监视器的后部。当使用含有音频的显示内容时无需再安装外置扬声器； 13、内置 OPS 扩展接口：显示器内置开放式可插拔规范（ O p e n P l u g g a b l e Specification）接 口，适 用 于 光 纤、HD-BaseT 等 远 距离传输，在交通、信息数字标 牌系统中提供丰富的扩展接口选择； 14、音视频接口：HDMIx2，HDMI输出，DVI-D输入，PC（含音频输入 Stereo Mini Jack x1），复合视频输入输出（RCA x3含音频），色差分量（RCA x5 含音频），USB输入，OPS接口 | 2 | 台 | 松下、联讯、MAXHUB
5 | 工程单屏液晶显示器 | 1、尺寸：≥43英寸 2、光源：IPS/E-LED 3、分辨率：≥1920x1080 4、亮度：≥450cd/m2 5、对比度：≥1100：1 6、响应时间：≥12ms 7、可视角度：≥178°/178° 8、色彩数：≥16.7M 9、无风扇设计：无风扇设计可避免风扇带入灰尘颗粒引起功能失常，保证使用安全； 10、无信号备份功能：机身预留可替换内存，根据客户需求加载图片文件，保障显示器 7X24 小时全天候信号备份运行。避免出现黑屏现象，影响显示器在公共领域的应用效果。 11、24/7 持续运行：高持久耐用的面板可以持续一周 24 小时全天候运行； 12、内置扬声器：扬声器安装在监视器的后部。当使用含有音频的显示内容时无需再安装外置扬声器； 13、内置 OPS 扩展接口：显示器内置开放式可插拔规范（ O p e n P l u g g a b l e Specification）接 口，适 用 于 光 纤、HD-BaseT 等 远 距离传输，在交通、信息数字标 牌系统中提供丰富的扩展接口选择； 14、音视频接口：HDMIx2，HDMI输出，DVI-D输入，PC（含音频输入 Stereo Mini Jack x1），复合视频输入输出（RCA x3含音频），色差分量（RCA x5 含音频），USB输入，OPS接口 | 2 | 台 | 松下、联讯、MAXHUB
6 | 台式机 | 1.CPU：i5-6500 2.硬盘: 1TB HD 7200RPM 3.5" SATA3 3.内存: 4GB DDR4 4.集成显卡 5.无光驱、集成网卡 6.显示器：21.5寸宽屏 7.操作系统: Windows 10 Home 64bit简体中文版(专业版） 8. 1年整机上门服务+1年硬盘保修服务 | 1 | 台 | 联想、戴尔、惠普
7 | 安装调试费 | 1、云存储系统的安装、调试； 2、新、旧视频监控存储的割接、调试； 3、工程单屏液晶显示器的安装、调试； 4、新、旧监控中心设备联调； 5、实施本项目所需的辅材及配套材料 | 1 | 项
合计：28万元
1、凡有能力提供本竞价公告所述货物及服务的，具有法人资格的境内供货商或制造商、境内企业分支机构均可能成为合格的投标人，若分支机构参加投标的应取得总(集团)公司的有效授权； 2、投标人投标前需安排专业人员上门勘察现场情况，各种可预见问题投标人均应考虑到，设备必须与现场设备的无缝对接（保证现场设备正常运行），安装调试及融合调试。 3、投标人投标货物需满足技术参数所有条款，带★号需提供检验报告 4、投标人应承诺新建的云存储系统能够与原有的系统平台兼容，对接过程中产生的对接研发费用，由中标人承担，如果无法满足以上对接要求的，以虚假应标处理，取消中标资格，并保留追究投标人违约责任的权力，并赔偿因项目延误所造成的损失。