## Sheet3
机关大院重点区域智能化提升改造项目
序号 | 产品名称 | 技术参数 | 数量 | 单位 | 备选品牌
1 | 筒型摄像机 | 1. 具有400万像素 CMOS传感器；最低照度彩色≤0.001 lx，黑白≤0.0001 lx，最大亮度鉴别等级≥11级； 2. 照度适应范围需＞120dB；设备水平中心分辨力≥1500TVL；支持H.264、H.265、MJPEG视频编码格式，且具有High Profile编码能力； 3. 在分辨率2688x1520 @ 25fps，延时≤130ms；信噪比≥58dB；需具有＞120分的宽动态能力；水平视场角≥100°； 4. 需支持四码流技术，主码流分辨率≥2688x1520@25fps，子码流≥704x576@25fps，第三码流≥1920x1080@25fps，第四码流≥704x576@25fps，且支持在各码流最大分辨率和帧率时同时输出； 5. 摄像机能够在-40~70摄氏度，湿度＜93%环境下稳定工作；需支持IP67防尘防水；需同时支持DC12V和POE供电，且在≥DC12V±30%范围内变化时可以正常工作； 6. 在同一客户端上，可最多同时开启22个视频窗口进行画面预览；在丢包率设置为20%的网络环境下，可正常显示监视画面； 7. 支持人脸区域自动曝光功能，可根据外部不同场景和光照变化自动调节人脸区域曝光参数； 8. 需支持车辆捕获功能（白天和晚上的捕获率均＞99%）；需支持车牌识别功能（白天和晚上的识别率均＞99%）。 | 19 | 台 | 大华、海康、宇视
2 | 球型摄像机 | 1. ★内置GPU芯片且具备双路视频融合功能；同一镜头内具有2个Sensor传感器，一个Sensor传感器采集黑白信息，一个Sensor传感器采集色彩信息，球机对采集后的视频信息进行融合；（须提供公安部授权的检测机构出具的有效检测报告复印件作为证明材料，原件备查） 2. 红外距离不小于550米； 3. 支持同时输出不少于2路分辨率1920×1080高清图像； 4. 支持最低照度可达彩色≤0.0002Lux，黑白≤0.0001Lux； 5. 支持水平手控速度不小于800°/S,垂直手控速度不小于300°/s。水平旋转范围为360°连续旋转； 6. 具有不少于三种滤光片。滤光片透过率均不小于95%； 7. ★网络传输能力满足设备与客户端之间用350m五类非屏蔽网线直接连接，发送3000个数据包，重复三次，无丢包；（须提供公安部授权的检测机构出具的有效检测报告复印件作为证明材料，原件备查） 8. ★支持快速聚焦功能，当设备跟踪行人并录像时，单帧回放录像文件，每1帧画面均应清晰可见；（须提供公安部授权的检测机构出具的有效检测报告复印件作为证明材料，原件备查） 9. 支持采用H.264、MJPEG、H.265视频编码标准；支持smart265功能； 10. 应具备较好防护性能，支持IP67；具备较好的电磁兼容性，支持空气放电20KV，接触放电10KV，15KV防浪涌； 11. ★具备较强的网络自适应能力，UDP写一下，在丢包率为≥32%的网络环境，可正常显示监视画面；（须提供公安部授权的检测机构出具的有效检测报告复印件作为证明材料，原件备查） 12. 支持区域入侵、越界入侵、徘徊、物品遗留、物品移除、人员聚集、快速移动、进入区域、离开区域等行为分析功能；人脸检测功能；音频异常侦测功能； 13. 支持≥7路报警输入接口，≥2路报警输出接口，支持≥1路音频输入和输出接口。有SD卡槽，需能支持≥256GB的SD卡； 14. 具备较好的电源适应性和较好的环境适应性，电压在AC24V±47%或DC24V±47%范围内变化时，设备可正常工作，工作温度范围可达-45℃到70℃。 | 2 | 台 | 大华、海康、宇视
3 | 网络键盘 | 1. Android操作系统；屏幕尺寸≥10.2英寸；屏幕类型：触控屏； 2. 分辨率要求：1280*720；屏幕区和摇杆区采用可拆分结构，摇杆和触控屏可分离使用； 3. 支持添加设备数量≥8000；两级用户权限，支持≥32个用户，≥1个admin管理员用户和≥31个操作员用户； 4. 支持上下、左右、变倍和抓图四维控制功能；支持有线和无线Wifi网络连接；支持4路1080P视频解码显示；最大16画面分割显示； 5. 支持DC12V±25%供电，支持POE供电；支持在触摸屏幕上预览前端图像；支持DVI和HDMI接口外接显示设备实现图像预览； 6. 支持音频输入/出口；支持≥2个USB口；支持接入DVR、DVS、NVR、网络摄像机、球机设备；支持U盘升级及导入、导出配置文件；支持以excel批量导入通道列表； 7. 支持切换前端输入通道或输入组到解码器、视频综合平台等设备，支持画面分割、场景切换、轮巡显示、开/关显示窗口、窗口漫游、放到/缩小等功能； 8. 支持在键盘显示屏上显示电视墙当前整体布局； 9. 连接云台设备时，可通过摇杆或触控屏实现云台设备控制功能，支持预置位、自动巡航、模式路径、光圈调节、变焦、雨刷、灯光等功能； 10. 支持抓图、录像功能，文件保存至U盘或上传至FTP服务器；支持语音对讲； 11. 开机时间≤35秒；延时≤190毫秒。 | 1 | 台 | 大华、海康、宇视
4 | 交换机 | 1. 配置：可用千兆电接口数量≥24，非复用千兆光接口数量≥4；管理口：支持独立的console管理串口； 2. 交换容量≥256Gbps；转发性能≥42Mpps；为保证整体系统稳定性，投标产品必须与摄像机、解码器、视频综合管理平台为同一品牌； 3. 聚合：支持链路聚合；vlan：支持基于端口的VLAN；路由功能：支持IPv4/IPv6静态路由，支持RIP路由协议； 4. 镜像：支持端口镜像；支持接触放电≥4KV，支持空气放电≥8KV；支持线-地防浪涌等级≥2KV； 5. 射频电磁场辐射抗扰度符合GB/T17626.6；安全：支持ARP入侵检测功能、支持防Dos攻击；生成树协议：支持生成树协议； 6. 支持基于源MAC地址、目的MAC地址、源IP地址、目的IP地址、IP协议类型、TCP/UDP端口、TCP/UDP端口范围、VLAN等定义ACL；组播：支持IGMP-Snooping； 7. 支持3年原厂维保；网管：支持SNMP V1/V2/V3，支持通过telnet方式进行配置和管理，支持用户的分级分权控制，支持用户访问控制。 | 2 | 台 | 华为、华三、海康
5 | 光模块（发） | 1. 千兆20公里单模单纤发送端模块； 2. TX1310nm/1.25G,RX1550nm/1.25G,LC,20km,0～70℃,SFP | 2 | 个 | 华为、华三、海康
6 | 光模块（收） | 1. 千兆20公里单模单纤接收端模块； 2. TX1550nm/1.25G,RX1310nm/1.25G,LC,20km,0～70℃,SFP | 10 | 个 | 华为、华三、海康
7 | 光纤收发器 | 1. 1口千兆光纤收发器工业导轨式接收机，光口：1个千兆光口，距离20公里，FC口，单模单纤； 2. 电口：1个千兆网口； 3. 安装方式：工业导轨式。 | 8 | 台 | 华为、华三、海康
8 | 存储硬盘 | 1. 3.5英寸 6000G 7200 128M SATA3 | 14 | 片 | 大华、海康、宇视
9 | 辅材 | 1.开关配电箱一套； 2.10A五孔插座面板6个， 五孔插座（地插）4个 3.BV 2.5mm^2电源线300米、BV 6mm^2电源线90米、 4.39*19mmPVC线槽配套300米. 5.六类线8箱、 6.光纤转换器（一带四）4台、 7.12芯光缆300米、 RVV3*1.5mm2电源线1000米. 8.19个监控电源模块24V 3A 9.12U机柜2台（含PDU电源2个） | 1 | 批
9 | 安装调试费 | 本项目设备安装、调试费用 | 1 | 项
合计：20万元
1、凡有能力提供本竞价公告所述货物及服务的，具有法人资格的境内供货商或制造商、境内企业分支机构均可能成为合格的竞价人，若分支机构参加投标的应取得总(集团)公司的有效授权； 2、竞价人竞价前需安排专业人员上门勘察现场情况，各种可预见问题竞价人均应考虑到，设备必须与现场设备的无缝对接（保证现场设备正常运行），安装调试及融合调试。 3、竞价人投标货物需满足技术参数所有条款，带★号需提供检验报告 4、竞价人应承诺新增的硬盘能够与原有的云存储系统平台兼容，并不会破坏现有存储视频文件，对接过程中产生的对接研发费用，由成交供应商承担，如果无法满足以上对接要求的，以虚假应标处理，取消中标资格，并保留追究竞价人违约责任的权力，并赔偿因项目延误所造成的损失。