## SHEET1
项目清单
项目名称：机关大院6号楼地下车库车辆引导设备采购项目
序号 | 名称 | 技术参数 | 单位 | 数量 | 单价 | 总价
1 | 中央控制器（高级版） | 高级版中央控制器安装有车位引导系统软件，可以直接储存车场的数据，并可在任意电脑终端通过WEB页面进行查询及下载。上行通信方式：RS232、以太网TCP/IP 可带负载：不少于256 个,下行通信方式：RS485 | 只 | 1 | 6500 | 6500
2 | 节点控制器 | 一个节点控制器控制40个左右超声波车位探测器，通讯方式 2个RS-485串口（RS-485-B；RS-485-C）,通讯速率 RS-485-B：4800bps；RS-485-C：9600bps | 只 | 2 | 3500 | 7000
3 | 超声波车位探测器 | 1、通讯方式： RS-485, 2、感测距离： 0.1～3.5m 3、探测范围：15°角, 4、探测距离：可人工设定或自动设定 5、拥有“超声波车位检测嵌入式软件”计算机软件著作权登记证书； 6、采用基于每个车位安装一个探测器，探测器与指示灯为一体化设备，投标人需提供有效的产品宣传彩页及外观专利证书； | 套 | 32 | 720 | 23040
4 | 专用转接板 | 每个探测器需要一个 | 只 | 32 | 50 | 1600
5 | 室内双向引导屏 | 室内￠5.0室内双色24*128点阵18*96cm显示模组,显示6个数字带箭头,具体数量按现场情况确定。（安装在室外需外加防水箱） | 块 | 1 | 6500 | 6500
6 | 车位引导软件 | 1、能够准确显示各方向的剩余车位数量，通过视频车位检测终端采集车位占用状态，高亮LED红/绿车位灯显示车位占用情况； 2、具有“车位引导停车场管理系统”计算机软件著作权登记证书 | 套 | 1 | 1000 | 1000
7 | 辅材及安装调试费 | 1、本项目设备安装、调试费用： 1）地下车库车辆引导设备安装、调试； 2）文体局大楼电梯，梯控设备安装、调试； 2、辅材一批，含 ： 1）探测器通讯线800米； 2）电源线RVV3×1.5mm2 300米； 3）桥架75*50mm 120米； 4）JDG管∅20 150米； 5）22U机柜1架； | 项 | 1 | 25000 | 25000
预算 | [5 empty] | 70640