## Sheet1
晋安区司法局文化设施采购项目一览表
序号 | 子项目名称 | 单位 | 数量 | 预算价格 | 合价 | 参数及工艺
1 | 司法沿革主题综合文化墙 | 面 | 1 | 77500 | 77500 | 材质： ①国标304不锈钢，06Cr19Ni10不锈钢板，符合 GB/T1220-2007标准；表面品级不小于2B;硬度:不大于HBW201、HRB92、HV210。板材厚度1.5mm ②亚克力板材(PMMA材料)，复合工艺使用。通透度≥82%，使用温度85°以下。满足工业级硬度，防晒、防水、耐外力挤压、不褪色。板材厚度5mm/10mm。 ③PVC。工业级PVC板材，要求执行GB/T13520-1992 ，相对密度为1.35-1.45，弹性模量1500-3000MPa。。断裂伸长率为200%-450%。静摩擦因数为0.4-0.5，动摩擦因数为0.23。板材厚度10mm/20mm/30mm。 总厚度≥30mm。满足工业级硬度，防晒、防水、耐外力挤压、不褪色。 工艺：切割-冲压-折弯-金属烤漆-UV热转印。 烤漆工序：打磨-补汽车原子灰两道-打磨-处理不锈钢表面-喷磷化底漆100UM-再补汽车原子灰-打磨-喷汽车面漆3道（以均匀为准）-进烤房。 总体尺寸：高度1600mm×宽度15000mm×厚度50mm 安装方式：隐藏膨胀螺栓墙体打孔固定安装，配合玻璃胶收边。
2 | 室外景观文化墙 | 面 | 2 | 42600 | 85200 | 材质：①国标304不锈钢，06Cr19Ni10不锈钢板，符合 GB/T1220-2007标准；表面品级不小于2B;硬度:不大于HBW201、HRB92、HV210。板材厚度1.5mm ②亚克力板材(PMMA材料)，复合工艺使用。通透度≥82%，使用温度85°以下。满足工业级硬度，防晒、防水、耐外力挤压、不褪色。 ③PVC。工业级PVC板材，要求执行GB/T13520-1992 ，相对密度为1.35-1.45，弹性模量1500-3000MPa。。断裂伸长率为200%-450%。静摩擦因数为0.4-0.5，动摩擦因数为0.23。 总厚度≥30mm。满足工业级硬度，防晒、防水、耐外力挤压、不褪色。 工艺：切割-冲压-折弯-金属烤漆-UV热转印。 烤漆工序：打磨-补汽车原子灰两道-打磨-处理不锈钢表面-喷磷化底漆100UM-再补汽车原子灰-打磨-喷汽车面漆3道（以均匀为准）-进烤房。。 总体尺寸：高度1600mm×宽度3000mm×厚度50mm 安装方式：隐藏膨胀螺栓墙体打孔固定安装，配合玻璃胶收边
3 | 楼梯文化墙 | 面 | 2 | 7590 | 15180 | 材质：①亚克力板材(PMMA材料)，复合工艺使用。通透度≥82%，使用温度85°以下。满足工业级硬度，防晒、防水、耐外力挤压、不褪色。板材厚度5mm/10mm。 ②PVC。工业级PVC板材，要求执行GB/T13520-1992 ，相对密度为1.35-1.45，弹性模量1500-3000MPa。。断裂伸长率为200%-450%。静摩擦因数为0.4-0.5，动摩擦因数为0.23。板材厚度10mm/20mm/30mm。 总厚度≥30mm。满足工业级硬度，防晒、防水、耐外力挤压、不褪色。 工艺：切割-冲压-折弯-金属烤漆-UV热转印。 烤漆工序：打磨-补汽车原子灰两道-打磨-处理不锈钢表面-喷磷化底漆100UM-再补汽车原子灰-打磨-喷汽车面漆3道（以均匀为准）-进烤房。 总体尺寸：高度1600mm×宽度5000mm×厚度30mm 安装方式：隐藏膨胀螺栓墙体打孔固定安装，配合玻璃胶收边。
4 | 室内区域主题文化墙 | 面 | 2 | 16200 | 32400 | 材质：①亚克力板材(PMMA材料)，复合工艺使用。通透度≥82%，使用温度85°以下。满足工业级硬度，防晒、防水、耐外力挤压、不褪色。 ②PVC。工业级PVC板材，要求执行GB/T13520-1992 ，相对密度为1.35-1.45，弹性模量1500-3000MPa。。断裂伸长率为200%-450%。静摩擦因数为0.4-0.5，动摩擦因数为0.23。 总厚度≥30mm。满足工业级硬度，防晒、防水、耐外力挤压、不褪色。 工艺：切割-冲压-折弯-金属烤漆-UV热转印。 烤漆工序：打磨-补汽车原子灰两道-打磨-处理不锈钢表面-喷磷化底漆100UM-再补汽车原子灰-打磨-喷汽车面漆3道（以均匀为准）-进烤房。 总体尺寸：高度1600mm×宽度3000mm 安装方式：隐藏膨胀螺栓墙体打孔固定安装，配合玻璃胶收边。
5 | 二层室内主题墙 | 面 | 1 | 20000 | 20000 | 材质：①亚克力板材(PMMA材料)，复合工艺使用。通透度≥82%，使用温度85°以下。满足工业级硬度，防晒、防水、耐外力挤压、不褪色。 ②PVC。工业级PVC板材，要求执行GB/T13520-1992 ，相对密度为1.35-1.45，弹性模量1500-3000MPa。。断裂伸长率为200%-450%。静摩擦因数为0.4-0.5，动摩擦因数为0.23。 总厚度≥30mm。满足工业级硬度，防晒、防水、耐外力挤压、不褪色。 工艺：切割-冲压-折弯-金属烤漆-UV热转印。 烤漆工序：打磨-补汽车原子灰两道-打磨-处理不锈钢表面-喷磷化底漆100UM-再补汽车原子灰-打磨-喷汽车面漆3道（以均匀为准）-进烤房。 总体尺寸：高度1700mm×宽度5000mm 安装方式：隐藏膨胀螺栓墙体打孔固定安装，配合玻璃胶收边。
6 | 智能交互终端 | 台 | 1 | 7800 | 7800 | 主控系统、二维码识别器、二代身份证阅读器、IC卡读卡器（非接触式）、高速热敏打印机，以上所有设备应是集成一体主机，不得外接。 外接设备：键盘、鼠标、显示器。 1.主控系统：CPU：≥英特尔酷睿2双核处理器i3-4160；内存：≥4G；固态硬盘：≥64G；外置接口：RS232×1、USB×4、RJ45×1、VGA×1； 2．二维码识别器 2.1、嵌入式条码读取器，模块化设 计，可整体内嵌，使用方便、简单； 2.2输入电压：5V，读纸方向：360度 2.3读取速度：≤100mS(平均),支持连续读取 2.4读取精度：≥10mil，读取距离：至窗口镜面50mm 2.5解码能力：二维条码DM Code、QR Code、PDF417 ★2.6设备待机时灯光自动关闭，感应工作时自动开启，灯光应为柔和光线（白色或偏白色） 3．二代身份证阅读器 3.1符合公安部行业标准：GA450-2003 3.2、通讯接口：智能型，同时支持RS-232和USB 3．3、支持卡片类型：二代居民身份证唯一序列号读取 3．5、供电方式：计算机端口取电或外接电源适配器 3.6、使用环境： 温度：-20℃-60℃，湿度：20%～70%RH 3.7、工作频率： 13.56MHz 3.8、读卡距离： ≤5cm 3.9、驱动程序：最新有效、公安部认证驱动版本 4．IC卡读卡器（非接触式） 4．1高速传输 (如424 kbps、212 kbps，机具自动适应) 4．2支持多模块传输模式 4.3接触和非接触智能卡接口符合PC/SC标准 5．高速热敏打印机 5.1高速热敏打印机头双向打印，4行/秒，分辨率≥360DPI，色带寿命黑色≥300万字符； 5.2打印纸：≥80MM热敏感应卷纸； 5.3打印图片和二维码：具有图形打印能力，能够打印logo图片和二维码。 5.4连续打印1000行无故障，支持中文打印功能； 5.5切刀寿命:≥100万次； ★6.系统功能 6.1授权操控软件，仅对授权用户有效，未经授权无法登录软件界面，确保信息安全； 6.2授权方式 6.2.1二代身份证授权：通过超级管理员授权的二代身份证可刷证进入全彩屏控制系统进行信息发布和配置维护； 6.2.2非接触式IC卡授权：通过超级管理员授权的IC卡可刷证进入全彩屏控制系统进行信息发布和配置维护； 6.2.3随机二维码授权：通过在线授权（可远程），终端自带打印机打印一张二维码（自动切断），该二维码可通过刷终端上的二维码扫码仪，进入全彩屏控制系统进行信息发布和配置维护，该二维码使用一次后立即失效。 6.3支持局域网连接，管理端与使用终端同时接入局域网，支持管理端授权，使用端验证，登录，实现远程授权登录； 7.外接设备： 7.1键盘、鼠标为无线模式； 7.2显示器： 屏幕尺寸 ≧18.5英寸 纠错 屏幕比例16：9纠错 分辨率 ≧1366*768纠错 动态对比度 ≧3000:1 纠错 黑白响应时间 ≦5ms 点距 ≦0.285mm 纠错 亮度 ≧250cd/㎡ 纠错 可视角度 ≧160/160° 纠错 显示颜色 ≧16.2M 视频接口 D-Sub（VGA） 消耗功率 ≦50W 待机≦2W 纠错 ★8.提供智能交互终端CCC认证书
| 小计 |  |  |  | 238080
注：1、以上报价含设计费、材料费、制作加人工费、运输费及税金等一切相关费用。2、验收结果经双方确认后，双方代表必须按规定的验收交接单上的项目填好验收结果并签名盖章。在初验通过的前提下邀请相关专家进行最终验收。验收过程中产生的一切费用将由中标方承担。3、货物安装调试完毕并最终验收合格交付使用，支付合同总金额的95%，安装调试完毕并最终验收合格运行一年后无息付清余款。4、本项目要求各潜在竞价人于竞价截止时间前将品目号1的小样(1:16)送达至采购单位，满足采购需求的由采购单位出具小样送达合格说明函至代理机构处参与本项目报名。