## 报价
五楼第三会议室应急指挥中心音频改造项目
序号 | 产品名称 | 品牌 | 技术参数 | 数量 | 单位
1 | 音箱 | Turbosound、松下、ITAV | 1、单元结构：≥1×5"(127mm)低音、≥1×1"(25mm)高音； 2、频率范围(-10dB)：≥64Hz-20kHz； 3、频率响应(±3dB)：≥89Hz-20kHz； 4、覆盖角(-6dB)：≥100°H×70°V； 5、灵敏度(1W@1M)：≥90dB； 6、额定功率：≥60W；峰值功率：≥240W； 7、最大声压级：≥109dB；峰值声压级：≥115dB； 8、额定阻抗：≥16Ω； 9、分频点：≥2.5kHZ。 | 4 | 只
2 | 功放 | OVS、松下、ITAV | 1、输出功率：≥2×300W/8Ω，≥2×450W/4Ω，≥2×900W/2Ω； 2、桥接输出功率：≥750W/8Ω； 3、输入阻抗：20kΩ(平衡)，10kΩ(不平衡)； 4、分离度：≥70dB； 5、功放的输入灵敏度：≥26dB/33dB/40dB； 6、分离度：≥90dB； 7、阻尼系数：≥500； 8、频率响应：20Hz-20kHz。 | 1 | 台
3 | 无线会议系统主机 | VEENO、beyerdynamic、BOSCH | 1、具有人工智能无线数字会议控制中心，内嵌无线智能传感驱动控制； 2、内嵌无线智能数字双128位数字加密技术； 3、内嵌232受第三方控制端口； 4、内嵌485视像追踪控制端口； 5、内嵌摄像机视频4入1出端口； 6、内嵌辅助输入AUX1&AUX2端口； 7、内嵌会议录音输出端口； 8、内嵌电视电话会议音频输出端口； 9、内嵌独立电平实时状态显示功能； 10、内嵌人性化的会议录音、回放设备装置； 11、完美兼容桌面、手持、腰包不同形式话筒和会议单元； 12、支持自动摄像跟踪功能，支持PELCO-P/D、VISCA多种控制协议； 13、传输方式：全球公用ISM波段，无线数字安全传输 14、安全：双128位数字加密 15、同时发言席位：主席+4位客席 16、频段选择：≥19CHs 17、调制解调：QFSK 18、频率响应：20Hz-20KHz 19、信噪比：≥95dB 20、动态范围：≥90dB 21、音频输入接口：≥2路非平衡RCA立体声单路输入 22、音频输出接口：≥5路平衡EUROBLOCK单路输出，≥1路平衡EUROBLOCK混合输出，≥1路立体声平衡XLR混合输出，≥1路单声道平衡XLR混合输出，≥1路非平衡立体声RCA线路输出，≥1路非平衡立体声RCA录音输出。 | 1 | 台
4 | 无线会议单元主/客席机 | VEENO、beyerdynamic、BOSCH | 1、具有主席/客席可以切换滑动的会议单元，具有无线智能频率侦测识别控制； 2、内嵌无线智能传感驱动控制； 3、内嵌无线智能数字双128位加密技术； 4、内嵌智能会议单元自动化管理模块； 5、内嵌智能军用级别APGETFX自有技术； 6、内置超指向麦克风单元； 7、内置锂电电源(三种电源充电装置，锂电电源长达16小时连续工作能力，具备短路保护，过载保护和放电保护功能）； 8、内嵌声音、噪声探测功能； 9、内嵌声音增益6级控制模块；内嵌传输自动“巡航”模块； 10、内嵌多媒体（笔记本/手机）音频传输同步输入输出功能； 11、内嵌人性化的领夹麦克装置； 12、内嵌同声传译语音接收模块； 13、传输方式：全球公用ISM波段，无线数字安全传输； 14、安全：独有APGETFX数字加密安全技术、双128位数字编码加密； 15、信噪比：≥95dB； 16、动态范围：≥90dB； 17、频段选择：19CHs； 18、屏显：彩色LED屏幕； 19、拾音器：超心型电容咪头、六级增益调整； 20、拾音频率：60Hz-16kHz； 21、扬声器：≥8Ω/2W； 22、充电方式：单机充电或统一进行充电； 23、工作时间：内置电源（≥16小时）、备份电源（≥4小时）。 24、与无线会议系统主机同品牌 | 4 | 支
5 | 无线会议系统充电箱 | VEENO、beyerdynamic、BOSCH | 1、无线会议系统充电箱；可同时为8支装无线会议单元（主、客席机）充电。 2、与无线会议系统主机同品牌 | 1 | 台
6 | 主机延长传输线缆 | 定制 | 1、连接主机和天线之间的专用线缆。 | 5 | 米
7 | 调音台 | Phonic、松下、MIDAS | 1、≥10路话筒、≥4组立体声、≥4编组输出的带DFX的小型调音台 2、≥10路XLR麦克风输入（≥路单声道，≥2路立体声）；≥10个¼"TRS线路输入；≥3、8个¼"TRS Insert输入；≥4组带4段EQ的¼"TRS立体声输入，其中麦克风第九第十路与立体声输入9/10，11/12公用一个推子； 4、带群组幻象电源； 5、≥1组2T返回RCA接口，可连接CD机，磁带机等音源，≥1组RCA录音输出接口； 6、≥4组¼"TRS立体声辅助返回接口，≥2组带效果监听 7、≥4个¼"TRS辅助输出接口，AUX 1和AUX 2可发送到推子前/后 8、≥1组¼"TRS控制室CTRL ROOM输出，≥4组¼"TRS编组输出 9、≥2个¼"TRS耳机输出，≥1个¼"TRS脚踏板FOOT SW接口，≥1个12V的BNC照明灯接口 10、≥8个¼"TRS直接输出接口 11、≥1组Main主输出接口，其中≥2个XLR，≥2个¼"TRS，还有≥2个¼"TRS Main Insert主输出插入接口 12、每个单通道具有≥3段中频扫描和低频切除 13、≥32&40位，具有≥16种效果的立体声数字效果器 14、≥60MM推子，≥12段LED。 | 1 | 台
8 | 数字音频处理器 | BIAMP、BSS、Symetrix | 1、回声消除技术； 2、与软编解码器和其他 USB 音频主机直接集成； 3、12 路AEC话筒/线路电平输入，8 路话筒/线路电平输出； 4、千兆以太网端口； 5、多达 8 路可配置 USB 音频通道； 6、RS-232 串行端口； 7、4 针 GPIO； 8、配备电容式触控导航的 OLED 显示； 9、1U 标准机箱； 0、通过以太网进行系统配置和控制； 11、内置通用电源； 12、通过直观软件进行信号处理，允许配置和控制信号路由、混音、均衡、滤波、延迟等等。 | 1 | 台
9 | 电源时序器 | ITAV、WISTOUCH、iControl | 1、可任意控制单路开关，可任意指定时序开关时的起始路数； 2、≥8路供电输出，最大输入电流：60A；单路最大输出电流：30A； 3、输入/输出AC电压：220V； 4、每一路功率：峰值可达3000W（建议可带3~4台1000W~1500W功放）； 5、每一路开关间隔1s，每一路带指示灯； 6、采用万用插座，符合欧美标准，前面板带一路直通式万用插座，后面板8个受控万用插座； 7、后置RS232中控接口，RS232通信接口：DB9FM，连接中控系统后，每通道可以单独受控。 | 1 | 台
11 | 机柜 | 恒星 | ≥600*600*2000 | 1 | 个
12 | HDMI光纤线 | 定制 | HDMI光纤线,D头2.0版本,黑色,线径4.8mm,4芯多模光纤+7芯无线铜线芯，雾面，高档环保(25米) | 4 | 个
14 | 滑盖地插 | 定制 | 面板尺寸：≥120*120MM,底盒尺寸：≥100*100*45（30），面板厚度：0.MM,产品重量：约0.76KG，颜色：香槟色，材质：铜； | 12 | 个
15 | 投影机推车 | 定制 |  | 1 | 台
16 | 高清视频会议通讯终端和高清视频会议摄像机 | 中兴、华为、科达 | 1、视频会议终端需支持与政务视频会议公共平台MCU无缝对接，会议时可实现对终端远程参数配置、远程系统升级、远程会议管理、远程状态监测等会议保障功能； 2、采用硬件分体式结构,嵌入式操作系统，非PC架构、非工控机架构，标配全向数字麦克风和遥控器； 3、会议速率支持128Kbps—8Mbps； 4、支持ITU-T H.323和IETF SIP通信标准； 5、支持H.263、H.264、H.264 High Profile、MPEG4等视频编解码协议。（投标人需提供具有明确H.264 High Profile证明的权威机构检测报告证明）； 6、支持G.711、G.722、G.728、G.722.1AnnexC、G.719、MPEG4-AAC LC/LD等音频协议，可达到20KHz以上的宽频效果； 7、支持H.239标准双流协议； 全向数字麦克风要求： 1、支持360°全向拾音，拾音距离不低于6m，频响100Hz~22KHz。 2、支持AGC（自动增益补偿）、ANS（自动噪声抑制）、AEC（自动回声抵消）技术。 3、支持抗手机干扰功能。 4、支持不少于3个麦克风级联部署，可满足更远距离声音采集。 5、具备哑音开关，可非常便捷的对麦克风进行哑音操作。 6、具备内置USB双流模块，双流模块可通过麦克风自动获取终端IP地址。 音视频特性： 1、支持1080p60、1080p30、720p60、720p30高清视频编解码，并向下兼容4CIF、CIF标清图像格式。 2、支持动态图像双流和PC图像双流两种功能，在保证主流视频1080p 60fps前提下，第二路视频流不低于1080p30fps。 3、提供不少于3路独立的高清视频输入接口、2路高清输出接口，其中需包含1路3G-SDI高清输入和输出接口；提供1路独立的标清视频输入/输出接口；所有接口不得采用私有非标接口或转接线缆实现。（投标人需提供所投设备的背板清晰彩色照片证明备查）。 4、提供不少于4路音频输入接口，4路音频输出接口，支持模拟卡侬麦克风、数字麦克风音频输入接口。 5、支持1个RJ11电话接口，支持空闲或会议中电话接入。 功能特性： 1、系统具有字幕叠加功能，可通过终端控制系统在本地图像上不同位置设置叠加中文会场名、横幅、滚动字幕； 终端可通过云端模板创建会议，支持修改、保存成定制模板（投标人需提供权威机构检测报告证明备查）； 2、终端注册平台后，可实时获取当前已建的会议室列表及状态，可以直接选择需要参加的虚拟会议室参加入会（投标人需提供权威机构检测报告证明备）； 3、主席终端支持广播发言会场、主席选看、主席轮询、邀请终端入会、强制终端退会、结束会议等功能； 4、支持在终端控制软件对本地和远端会场图像进行实时监控及预览； 5、PC安装双流软件后，可以通过无线网络将PC桌面图像发送至终端作为辅流图像源传至远端，图像清晰流畅； 6、终端在空闲状态下，与外置的数字录像点播服务器配合，支持终端点播功能； 7、具有基本的系统检测诊断功能，包括呼叫状态显示、网络信息统计、本端音视频自环测试、日志、远程升级维护等功能； 网络适应性： 1、提供不少于2个10/100/1000M以太网接口，支持IP线路备份； 2、具备较强的网络抗丢包能力，在IP网络达到12%丢包时声音清晰、图像流畅、无马赛克，25%的丢包率情况下视频会议仍可进行； 3、提供产品3C认证、电信设备入网证。 服务要求： 1、提供3年内当日现场响应免费保修服务（包括硬件更换、软件升级）和备机服务，实现7X24X0.5级别服务（每周7天、每天24小时、0.5小时以内上门服务），要求所有产品、部件、零件均为原装正品，相关正品证书或证明材料备查。 2、在免费保修服务期内，每周一早上9：00到场做一次设备巡检。 3、在免费保修服务期内，每次重要视频会议由业主单位提前1个工作日通知中标单位，由中标单位指派至少1名专业技术人员于会前到场保障设备正常运行使用。 高清视频会议摄像机 1、摄像机需与视频终端同一品牌； 2、支持壁装、三脚架安装或吊顶安装等多种安装方式，可按用户需求进行安装； 3、镜头图像传感器采用≥1/2.8" 图像传感器，支持1080p60、1080p50、1080p30、1080p25、720p60、720p50等高清信号输出； 4、支持≥12倍光学变焦； 5、支持广角镜头，水平视角≥72°； 6、视频输出接口具备SDI、DVI（投标人需提供权威机构检测报告证明备查）； 7、支持RS422控制接口，支持标准VISCA协议，支持摄像机通过控制口RS422实现菊花链控制，菊花链控制摄像机≥7个； 8、支持中文OSD菜单，可在OSD中对摄像机进行设置； 9、水平转动范围：≥±160°，垂直转动范围：≥-90°～50°； 10、支持自带显示屏，可方便显示视频输出分辨率。（投标人需提供权威机构检测报告证明备查）； 11、支持根据安装方向自动翻转图像。（投标人需提供权威机构检测报告证明备查）； 12、支持保存≥255个预置位； 13、支持终端遥控器通过摄像机反向控制会议终端； 14、提供产品RoHS证书复印件； 15、提供3年内当日现场响应免费保修服务（包括硬件更换、软件升级）和备机服务，实现7X24X0.5级别服务（每周7天、每天24小时、0.5小时以内上门服务），要求所有产品、部件、零件均为原装正品，相关正品证书或证明材料备查； 16、在免费保修服务期内，每周一早上9：00到场做一次设备巡检； 17、在免费保修服务期内，每次重要视频会议由业主单位提前1个工作日通知中标单位，由中标单位指派至少1名专业技术人员于会前到场保障设备正常运行使用； | 1 | 套
17 | 高清视频会议通讯终端 | 中兴、华为、科达 | 1、视频会议终端需支持与政务网视频会议平台MCU无缝对接，会议时可实现对终端远程参数配置、远程系统升级、远程会议管理、远程状态监测等会议保障功能。 2、终端采用嵌入式操作系统，非PC结构，产品稳定，能够支持7X24小时长时间开机运行。 3、支持H.320、H.323、SIP协议。 4、支持ITUH.261 、H.263、H.264等视频编解码标准。 5、支持ITUH.264HighProfile视频编解码标准协议。 6、支持G.711、G.722、AAC-LD、G.722.1、G722.1AnnexC音频算法，支持自动唇音同步、回声抵消及VAD语音激励检测技术。 7、支持1080P、720P、4CIF、CIF的活动视频。 8、支持4Mbps呼叫带宽。 9、支持双路1080p30fps活动视频效果。 10、支持一路1080p60fps和一路1080p30fps活动视频效果。 11、支持H239双流和BFCP双流，辅视频支持可支持WXGA（1280X800），WXGA（1366X768）,WXGA+(1440X900),SXGA(1280X1024)，XGA（1024X768），SVGA（800X600）及VGA（640X480）分辨率；支持两路1080p30帧/秒效果。 12、支持不少于4路高清视频视频输入接口，输入接口支持DVI、HDMI、HD-SDI等接口；支持不少于4路高清视频输出接口，输出接口支持DVI、HD-SDI、YPbPr、HDMI、VGA等接口； 13、支持不少于9路音频输入，支持不少于6路音频输出，支持左右双声道立体声输出。支持RCA和XLR接口； 14、终端支持PSTN电话接口，支持电话接入会议； 15、支持数字阵列麦克风； 16、支持动态双流，不开双流时，不中断会议方式下可自动释放带宽； 17、单屏多显显示方式满足：画中画和一左一右，满足本地图像、远端图像切换、辅视频三画面之间切换；支持双屏双显； 18、支持IP和PSTN网络备份。终端可同时接入IP和PSTN网，召开会议后，如果某台终端的IP网络出现故障，可以用会议中其他的终端用PSTN方式把该终端呼入，以语音方式继续参与会议； 19、支持自动升降速； 20、支持H.235加密功能，可支持128位AES高级算法； 21、支持遥控器、WEB、Android控制软件、IOS控制软件等多种控制方式，便于用户在不同场景使用； 22、遥控器支持中文输入； 23、提供3年内当日现场响应免费保修服务（包括硬件更换、软件升级）和备机服务，实现7X24X0.5级别服务（每周7天、每天24小时、0.5小时以内上门服务），要求所有产品、部件、零件均为原装正品，相关正品证书或证明材料备查； 24、在免费保修服务期内，每周一早上9：00到场做一次设备巡检； 25、在免费保修服务期内，每次重要视频会议由业主单位提前1个工作日通知中标单位，由中标单位指派至少1名专业技术人员于会前到场保障设备正常运行使用。 | 1 | 套
18 | 智能避雷装置 | 百安、ITAV、Icontrol | 额定工作电压Un：≥220VAC；最大持续工作电压UC-（N-PE)：≥250VAC；最大持续工作电压UC-（L-N)≥385VAC；动作负载实验：SPD能达到热平衡；任何续流SPD都能自行遮断；SPD无击穿。闪络或机械故障发生；告警或脱扣装置在实验过程中不动作；最大持续工作电压：电压保护水平Up：≥1.5kV；限制电压Ures(5kA)：≥1.2kV；标称放电电流In(8/20μs)：≥20kA；最大放电电流Imax(8/20μs)：≥40kA；外壳防护等级：能防止直径≥12.5mm固体异物进入壳内，和防止手指或长度≥80mm 的类似物体触及壳内带电部分或运动部件；系统参数：监测内容：市电工作指示灯、配置断路器跳闸、配备两位数最高可以显示99位雷击计数器工作保护指示灯，失效指示灯，可以外接遥信告警实现声乐灯光远程报警；告警功能SPD正常或故障时能正确表示其状态的标志和指示灯，SPD具有远程集中监测接口；SPD的电源保护水平UP应符合制造商所规定的数字：该产品在0-IN（20KA)的残压最高值出现在IN处，IN时的残压L-N:≥220V；点火电压（N-PE):≥742 电压保护水平：≥2500V。需现场提供样品； | 1 | 台
19 | 线材辅材 |  |  | 1 | 项
20 | 安装调试费 |  |  | 1 | 项
21 | 预算总价：299000
备注：竞价供应商投标前需安排专业人员上门勘察现场情况，各种可预见问题竞价人均应考虑到，采购人将在已勘察过的潜在竞价人的现场勘查确认书（竞价人自备）上盖章或签字，设备必须与现场设备的无缝对接（保证现场设备正常运行），安装调试及融合调试，质保三年。 付款方式：中标后次日签订合同并安装调试完毕没有问题付中标价95％，运行一年后付尾款5％。 验收标准：验收结果经双方确认后，双方代表必须按规定的验收交接单上的项目填好验收结果并签名盖章。在初验通过的前提下邀请相关专家进行最终验收。验收过程中产生的一切费用将由中标方承担。