## Sheet1
序号 | 名称 | 技术参数 | 单位 | 数量 | 备选品牌
1 | 音箱 | ★系统类型：2单元2分频同轴倒相式 持续功率：≥200W 最大功率：≥400W 峰值功率：≥800W 标称阻抗：8 OHMS 灵敏度（1W@1m）：≥97dB 指向特性（-6dB）：90°H×90°V 最大声压级：≥123dB@400w 频率范围：65Hz----20KHz 分频模式：被动式 换能器配置：≤6.5"低频驱动器×1  ≥1.3"高频驱动器×1 箱体材质： 15mm（0.6″）MDF中密度纤维板 吊挂硬件：U形安装架 ★采用LICC低阻抗补偿式功率分频器 消除高低音之间相位漂移问题 提供优秀的瞬态响应 ★本系列低频扬声器均采用CCT（复合曲线的纸盆）技术 可将低音单元的模态失真降低71% 极大改善大口径低音单元的中频特性 ★★中标后 需提供第三方机构检测证书。 | 只 | 4 | Motivity、PEAVEY 、LAX
2 | 专业功放 | ★立体声模式（双信道同时驱动）≥450W(8Ω)，≥675W(4Ω)； ★桥接模式（1x8Ω）≥1200W； ★桥接模式（1x4Ω）≥1600W； 总谐波失真：<0.05%@8Ω 2KHz； 信噪比：>105dB； 输入灵敏度：0.775V/1.0V/1.44V； 输入阻抗：20K/10K； 阻尼系数：>550@8Ω； 电压增益：30dB； 动态范围：＞90dB； 频率响应：20Hz~20 kHz，+0/-0.5dB 1W/8Ω； 转换速率：>40 V/us； ★输出类别：E类； ★保护功能：高温保护,直流保护,短路保护，软启动保护，过载保护 ★HiFi级发烧电路，高效强劲3级E类电路，谐振软开关技术，功率智能恒定技术 ★中标后 需提供国家强制性3C证书，第三方机构检测证书。 | 台 | 1 | Motivity、PEAVEY 、LAX
3 | 调音台 | 8通道 / 2母线音频控制台；5路48V幻想电源Mic通道；★2个单声道带动态压缩器；每通道有3段均衡和2 AUX发送；60mm推子，带 LED 和静音开关；内置的USB声卡，便于进行实时的录音；平衡XLR，平衡 / 非平衡的1/4”输出；★9段图示均衡；独立的耳机音量控制；100种DSP效果。 | 台 | 1 | ALTO、BEHRINGER、LAX
4 | 反馈抑制器 | ★具有两个独立的音频处理通道，每通道24个独立的全自动式数字陷波滤波器； 频率响应：20Hz～20kHz，±0.3dB； 总谐波失真：0.005%，1kHz；20Hz～10kH，<0.01%；10kHz～20kHz，<0.025%， 动态范围：>105dB， 滤波器数量：24x2； 输入阻抗：40KΩ； 输出阻抗：150Ω | 台 | 1 | Motivity、BEHRINGER 、DBX
5 | 数字音频处理器 | ★≥2路平衡输入、≥6路平衡输出； ★24bit sigma-delta转换器，96KHz采样率，32位DSP芯片处理； 输入处理部分包含增益、静音、联调、高切、低切、参量均衡、相位、延时等处理单元。 输出处理部分包含增益、静音、联调、分频、参量均衡、压限、相位、延时等处理单元。 所有输入输出之间可以自由进行音频信号路由矩阵分配，并且输入输出通道名称可以更改。 所有输入输出的参数可以联动调节，并且任意通道之间的参数可以自由复制，这两项设计可显著的提高操作人员的调试效率。 延时模块具有高达682ms的延时能力，步距为0.021ms。 面板输入输出均配有5段高精度电平指示LED，按键设计有背景指引LED，即使是在灯光昏暗的环境下，也不会影响您的正常操作。内置完善的信号发生器，系统检测更加方便。具有密码保护功能，您设置好的参数，可以安全的保存在处理器中，有效防止他人误操作。 拥有32个用户预设，1个出厂模式，用户预设名称均可修改。整机参数和单个预设文件均可以单独存储和调用。 可以通过USB或RS232端口控制。支持中英文PC操作软件，操作更加方便快捷。 | 台 | 1 | Motivity、PEAVEY 、WILLES
6 | 无线会议系统主机（支持摄像跟踪） | 采用数字技术为核心 ，内置高性能CPU，支持讨论和视像跟踪功能； 主面板采用喷涂工艺，外观设计新颖高档，凸显高科技感； 采用调频传输音频，配合高还原电路及防啸叫设设计，加上采用新型防啸叫单指向高灵敏度电容咪芯，使会议声音音质实现高保真度还原；全新概念的抗电磁干扰电路设计，杜绝手机等电子产品的电磁干扰；控制及音频信号皆采用无线高频信号通讯，避免布设话筒线缆，安装简单方便灵活；高清液晶显示，中文菜单一目了然，操作简单； ★支持USB录音，高保真WAV格式输出；主机具有20组固定的频率通道，可在同一场所使用多套无线系统，也可避免与会场其他无线产品的互相干扰；每套系统可支持200个话筒，同时发言人数可设定为1-4人，最大支持4个主席同时发言；系统主机基于稳定可靠的PLL锁相环电路、无线传输数字控制电路和模拟音频传输相结合，通过主机可设置先进先出、主席专用发言功能；数字控制技术，话筒仅占用4个音频频点，避免串频现象的出现。解决了传统一拖四UHF无线会议无法解决多只无线会议话筒在同一场合同时使用的难题；★内置视像跟踪功能，主机和电脑可以通过USB本地方式进行连接通讯，使用PC软件对系统进行设置及视像跟踪设置；带5P接线端子接口，连接标清或高清摄像头，支持SONY VISCA、PELCO P/D通讯协议；具有视频切换RS-232通讯接口，可连接高清视频切换器或高清矩阵；RF有效通信距离为：室内60米，室外100米。含专用充电箱； | 台 | 1 | WILLES、Motivity、Relacart
7 | 无线会议系统主席单元 | 高科技外观设计，内置天线，整体新颖时尚庄重，带有红色灯环显示话筒工作状态； 发言开关按键带透光发言图案，发言时常亮； ≥2.23寸高亮度全视角OLED显示屏,显示内容清晰； 话筒头部根据声学空间学原理设计，配合新型防啸叫单指向高灵敏度电容咪芯，使会议声音音质实现高保真度还原； 全新概念的抗电磁干扰电路设计，杜绝手机等电子产品的电磁干扰； 话筒带液晶显示屏可显示话筒状态、通道地址、电池电量。 带有多功能按键，进入菜单后可以调试查看话筒参数，编辑地址等； 单元采用UHF无线技术传输音频及控制信号，有效通信距离为：室内≥50米 室外≥90米；主席单元，带有优先键，可控制会议气氛。 | 支 | 1 | WILLES、Motivity、Relacart
8 | 无线会议系统代表单元 | 高科技外观设计，内置天线，整体新颖时尚庄重，带有红色灯环显示话筒工作状态； 发言开关按键带透光发言图案，发言时常亮； ★≥2.23寸高亮度全视角OLED显示屏,显示内容清晰； 话筒头部根据声学空间学原理设计，配合新型防啸叫单指向高灵敏度电容咪芯，使会议声音音质实现高保真度还原； 全新概念的抗电磁干扰电路设计，杜绝手机等电子产品的电磁干扰； 话筒带液晶显示屏可显示话筒状态、通道地址、电池电量。 带有多功能按键，进入菜单后可以调试查看话筒参数，编辑地址等； 单元采用UHF无线技术传输音频及控制信号，有效通信距离为：室内≥50米 室外≥90米； 代表单元有多种退出模式，发言状态受主席单元控制。 | 支 | 7 | WILLES、Motivity、Relacart
9 | 8路电源时序器 | 通道数量：≥8路；最大输入电流：≥60A；单路最大输出电流：≥30A；工作电压：220V/50-60Hz；每一路功率：可达3000W；每一路开关间隔时间：1秒；每一路带开关指示灯，前端配置一个保险开关按钮；中控接口RS232：有，后置RS232中控接口；机箱高度：1.5U（符合机柜安装标准）；开关：船形开关；联机支持：是；联机端口：6.3米芯线插口；受控功能：有，（每通道可以单独受控）；滤波器：电容滤波器 | 台 | 1 | Motivity、WILLES 、LAX
10 | 无线投屏协作系统 | 系统版本≥ Android 5.1 USB 3；中央处理器 ≥ARM Cortex A7 x 4 HDMI 输出≥ 1；内存大小 ≥1G DDR3 VGA 输出 无、支持转接；存储空间≥ 8G；音频输出 3.5mm；有线网络 RJ45 天线 外置*3；热点WiFi模块 802.11g/n/ac 2.4G/5G ；投屏连接所用 RJ45 可有线接入内网；可DHCP获取或静态指定；Wifi模块 2.4G，仅做无线桥接内网或外网 蓝牙音频模块 当安卓系统设备使用APP投屏时，会自动蓝牙功能，实现音频传输；传输速率 300~1200Mbps；连接路数 1~15位（理论254位，实际15位以内）如需更多终端连接可外接企业级AP； | 套 | 1 | 定制
11 | 机柜 | 标准豪华型机柜 | 台 | 1 | 定制
12 | 技术服务费 | 安装调试 | 项 | 1 | 定制