## 区司法局指挥中心
区司法局
序号 |  | 产品名称 | 技术参数 | 数量 | 单位 | 单价 | 总价 | 产品图片 | 备注
一、区司法局指挥室
1 | 超脑NVR | 主机 | 名单库比对报警（4路普通IPC的抓拍比对，或者4路抓拍机的人脸比对，4个人脸名单库，总库容50000）/人脸以图搜图/2U标准机架式IP存储/嵌入式处理器/嵌入式软硬件设计/32路H.265、H.264混合接入/320M接入/320M存储/256M转发/2U/8盘位/1个eSATA/Raid/2个HDMI、2个VGA，HDMI1支持4K，VGA1支持2K显示/报警16进4出（选配8出）/16路1080P或4路4K H.265、H.264混合解码/2个千兆网口/2个USB2.0，1个USB3.0/人脸比对/人脸以图搜图/Smart 2.0/整机热备/ANR/智能检索/智能回放/车牌检索/热度图/客流量统计/视频摘要回放/分时段回放/超高倍速回放/双系统备份/支持对接综合安防IVMS-8700平台软件、文教IVMS-9600平台软件 | 1 | 台 | 19800 | 19800
|  | 硬盘 | 硬盘,4T | 8 | 块 | 1150 | 9200
2 | 6”专业音箱 |  | 频率响应范围:60Hz-20KHz（±3dB） 灵敏度:93dB 额定阻抗: 8Ω 额定承受功率: 100W 连续节目功率: 150W 低音单元规格: 1X6.5英寸驱动器 高音单元规格: 1X3英寸喉口音圈高频驱动器 高频覆盖角度: 90°（水平）X 50°（垂直） 最大声压级 短期（峰值） 119dB 长期（额定）: 113dB 箱体材料: MDF板材 表面油漆: 催化固化聚安脂涂料 | 2 | 只 | 1550 | 3100
3 | 专业调音台 |  | 输入:6个话筒带幻象电源（其中2路可以做立体声），2立体声；输出：1主输出，1辅助,2遍组；不带效果 频率响应 20 Hz - 20 kHz 失真 <0.1 % 信噪比 输入：-128 dBu 输出：-100 dBu 幻象电源 +48 V | 1 | 台 | 2700 | 2700
4 | 电源时序器 |  | 8路电源时序控制； 每路延时1秒； 整机容量30A； 进线采用安全方便的30A端子座； 采用万能插座AC220V（13A），适用各种类型插头； ★生产厂家必须通过ISO14001：2004(需提供相关证书，加盖公章)； ★生产厂家必须通过ISO9001：2008(需提供相关证书)； ★生产厂家必须必须通过“安全生产标准化”企业(需提供相关证书)； | 1 | 台 | 1500 | 1500
5 | 音频处理器 |  | 2输入6输出，适用于各类高质量音频场合的音频处理的会议数字音频处理器。 输入通道数量：2路 输出通道数目：6路 输入阻抗：10KΩ 输出阻抗：50Ω 采样频率：48KHz 输入输出延时：1S，步进21uS 输入输出参量均衡数目：每通道7段 输入/输出参数均衡频率：7Hz-21.9KHz 输入/输出参数均衡带宽:0.17-4.5OCT 动态范围：117dB 最大用户程式数：30 电源：90-240VAC 50/60Hz 采用DSP技术的音箱处理器，高性能的AKM的A/DAK5392；3片24-DSP并行处理； 每个通道输出有-40dB～+6dB增益控制，步距：0.5dB； 每个通道输出有限制；低通分频范围20Hz～20KHz，377个分频点；高通分频范围＜10Hz～16KHz，380个分频点；分频滤波器类型和斜率多种选择：-6，-12，-18，-24dB或-48dB巴沃斯、宁克-锐、贝塞儿及的多种可变值、斜率选择；每个通道输出带有5段参量均衡；每个通道最大延时可达7ms，参数可调； 10个用户存储器，RS232控制；8/6x7段输入/输出，精确数字电平表；2×20LCD背光显 | 1 | 台 | 8500 | 8500
6 | 无线话筒 |  | 一拖四无线鹅颈式麦克风，含功放、UHF频段 | 1 | 套 | 6500 | 6500
7 | 施工及辅材 |  | 室内单色3.75，含拼接屏包边及其他一切施工费用 | 1 | 批 | 16500 | 16500
8 |  | 金额小计 |  |  |  |  | 67800

## 重要场所
重要场所
序号 | 产品名称 | 技术参数 | 数量 | 单位 | 单价 | 总价 | 适用场景 | 图片 | 备注
二、接收中心
1 | 人证比对终端 | 采用10.1英寸触摸屏和10.1英寸LCD显示屏，200万广角宽动态摄像头，补光灯亮度自动调节，可扫描二维码，面部识别距离0.3m-1m；适应1.4m—1.9m身高范围，支持照片视频防假；采用深度学习算法，支持10000人脸库和5000枚公安标准电容指纹，1：1人证比对时间≤1S/人，1：N人脸比对时间≤0.5S/人，人脸验证准确率≥99%；支持有线TCP/IP通讯方式，采用双网口设计，支持公网及局域网传输；设备电源DC12V/2A，适合室内环境。 | 1 | 台 | 9000 | 9000 | 报道认证信息录入 |  | 人脸采集、人证比对，需要对接社区矫正人员信息管理系统
2 | 星光音频半球 | 200万星光级1/1.8” CMOS海康威视AI智能人脸日夜半球型网络摄像机；支持三种智能资源切换：人脸抓拍（默认）、道路监控、Smart事件；人脸抓拍：支持对运动人脸进行检测、跟踪、抓拍、评分、筛选，输出最优的人脸抓图。抓图分辨率：分辨率：1920x1080；背景大图图片字符叠加功能：支持设备编号、抓拍时间、监测点信息；抓拍次数：支持抓拍次数（1-10次）可设；人脸曝光支持；宽动态：超宽动态范围达120dB，室内逆光环境下监控；道路监控：支持车辆检测：车牌抓拍，车辆颜色、类型，机非人识别；Smart事件：支持越界侦测,区域入侵侦测,进入/离开区域侦测,徘徊侦测,人员聚集侦测,快速运动侦测,停车侦测,物品遗留/拿取侦测；最低照度:彩色:0.0005 Lux；@(F1.2,AGC ON)；黑白:0.0001Lux @(F1.2,AGC ON)；镜头:2.8-12mm 水平视场角103.3°~38.6°；调整角度：水平：0-355° ；垂直：0-75°；旋转：0-355°；视频压缩标准：H.265/H.264 / MJPEG；最大图像尺寸：1920×1080；图像增强：背光补偿，强光抑制，透雾，电子防抖，3D降噪；日夜转换方式：自动,定时,报警触发；图片叠加：支持BMP 24位图像叠加,可选择区域；感兴趣区域：ROI支持三码流分别设置4个固定区域、全画面动态人脸跟踪 存储功能：支持Micro SD（即为TF卡）(128G)断网本地存储,NAS(NFS,SMB/CIFS均支持)；智能报警：移动侦测,遮挡报警,网线断,IP地址冲突,存储器满,存储器错,非法访问；通用功能：一键恢复,防闪烁,五码流,心跳,镜像,密码保护,视频遮盖,水印技术,IP地址过滤；音频接口：1对音频输入（line in）/输出外部接口 ；通讯接口：1 个RJ45 10M / 100M /1000M自适应以太网口,1个RS-485接口；拾音器接口：1个 DC12V 200mA；报警输入：1路；报警输出：1路；电源输出：DC12V 200mA，给外接拾音器供电；工作温度和湿度：-30℃~60℃,湿度小于95%(无凝结)；电源供应：DC：12V；AC：24V；PoE：802.3af；电源接口类型：两线式电源接口；功耗：DC 12V: 10.5W Max;AC 24V: 10.5W Max；PoE: 10.5W Max；尺寸：Φ140.5 × 122.6mm；重量：机身重量：900g ；带包装重量：1230g。 | 1 | 台 | 2200 | 2200 | 室内监控 |  | 带音频输出
3 | 音箱 | 同轴吸顶式音箱；输入电压100V/70V ；功率选择：5/10/20/40W/8Ω；频率响应50Hz-20KHz；安装孔位φ240mm 产品尺寸φ270*185；3.5Kg。 | 1 | 台 | 700 | 700 | 吸顶式 |  | 同轴输入
4 | 司法专用拾音器 | 设备类型 全向降噪拾音器；监听范围 5~150平方米；音频传输距离 3000米；灵敏度 -42dB；音频降噪；Clearspeech软件降噪技术；频率响应 20Hz~20KHz；信噪比 ＞60dB（户外）, ＞85dB（室内）；指向特性 全方向性；保真度 具备语音激励亮化处理，语音保真度可达85%；电路设计 具备降噪Clearspeech软件技术，具音量可调 输出阻抗 600欧姆非平衡；输出信号幅度 2.5Vpp/-25db；麦克风 高保真震膜电容咪头；动态范围 ≥104dB（1KHz at Max dB SPL）；最大承受音压 ≥120dB SPL（1KHz,THD 1%）；安装方式 卡座分离式设计，便于吸顶安装；保护电路 雷击保护、电源极性反转保护；电源电压 DC 12V；工作电流 25mA；物理尺寸 82mm（直径） x 32mm（高）；工作环境温度 -25℃ ～ 70℃。 | 1 | 台 | 600 | 600
5 | 考勤仪 | 操作系统：嵌入式Linux操作系统；显示屏：5英寸LCD触摸单屏，分辨率800*480，支持多点触碰；摄像头：30万像素广角摄像头；刷脸验证时间 1：N人脸比对时间≤1S/人；人脸验证准确率≥99%；面部识别距离 0.3M～1M；人脸指纹容量：1000张人脸，支持JPG、JPEG图片格式,指纹5000枚，深度学习算法；存储容量 5000张卡，10万条签到记录。对接：设备可与福建省社区矫正监管指挥平台无缝对接，数据可与平台实时同步。 | 1 | 台 | 3400 | 3400
6 | 高拍仪 | 主摄像头分辨率3742*2806，高清1000万像素；副摄像头分辨率1600*1200，200万像素；最大幅面: A3；接口：USB2.0；感光器件：高清CMOS； 调焦方式：手动调焦；图像格式：静态JPG、TIF、BMP、TGA、GIF、PNG、RAS ，AVI、WMV； USB 5V/500MA供电，节能、低碳、环保； 操作系统：Windows XP、Vista、win7、 win8 ；产品尺寸 ：100mm*316mm*342mm；对接：设备可与福建省社区矫正监管指挥平台无缝对接，通过平台可直接调用设备进行文书扫描、上传，可直接读取身份证信息，数据同步至平台对应模块。 | 1 | 台 | 3000 | 3000
| 金额小计 |  |  |  |  | 18900
三、训诫室
1 | 星光音频半球 | 200万星光级1/1.8” CMOS海康威视AI智能人脸日夜半球型网络摄像机；支持三种智能资源切换：人脸抓拍（默认）、道路监控、Smart事件；人脸抓拍：支持对运动人脸进行检测、跟踪、抓拍、评分、筛选，输出最优的人脸抓图。 抓图分辨率：分辨率：1920x1080；背景大图图片字符叠加功能：支持设备编号、抓拍时间、监测点信息；抓拍次数：支持抓拍次数（1-10次）可设；人脸曝光支持；宽动态：超宽动态范围达120dB，室内逆光环境下监控；道路监控：支持车辆检测：车牌抓拍，车辆颜色、类型，机非人识别；Smart事件：支持越界侦测,区域入侵侦测,进入/离开区域侦测,徘徊侦测,人员聚集侦测,快速运动侦测,停车侦测,物品遗留/拿取侦测’最低照度:彩色:0.0005 Lux @(F1.2,AGC ON)；黑白:0.0001Lux @(F1.2,AGC ON)；镜头:2.8-12mm 水平视场角103.3°~38.6°；调整角度：水平：0-355° ；垂直：0-75°；旋转：0-355°；视频压缩标准：H.265/H.264 / MJPEG；最大图像尺寸：1920×1080；图像增强：背光补偿，强光抑制，透雾，电子防抖，3D降噪；日夜转换方式：自动,定时,报警触发；图片叠加：支持BMP 24位图像叠加,可选择区域；感兴趣区域：ROI支持三码流分别设置4个固定区域、全画面动态人脸跟踪；存储功能：支持Micro SD（即为TF卡）(128G)断网本地存储,NAS(NFS,SMB/CIFS均支持)；智能报警：移动侦测,遮挡报警,网线断,IP地址冲突,存储器满,存储器错,非法访问；通用功能：一键恢复,防闪烁,五码流,心跳,镜像,密码保护,视频遮盖,水印技术,IP地址过滤；音频接口：1对音频输入（line in）/输出外部接口 ；通讯接口：1 个RJ45 10M / 100M /1000M自适应以太网口,1个RS-485接口；拾音器接口：1个 DC12V 200mA；报警输入：1路；报警输出：1路；电源输出：DC12V 200mA，给外接拾音器供电；工作温度和湿度：-30℃~60℃,湿度小于95%(无凝结) 电源供应：DC：12V；AC：24V；PoE：802.3af；电源接口类型：两线式电源接口；功耗：DC 12V: 10.5W Max;AC 24V: 10.5W Max；PoE: 10.5W Max；尺寸：Φ140.5 × 122.6mm；重量：机身重量：900g ；带包装重量：1230g。 | 1 | 台 | 2200 | 2200 | 室内监控 |  | 带音频输出
2 | 音箱 | 同轴吸顶式音箱；输入电压100V/70V ；功率选择：5/10/20/40W/8Ω；频率响应50Hz-20KHz；安装孔位φ240mm；产品尺寸φ270*185；3.5Kg。 | 1 | 台 | 700 | 700 |  |  | 同轴输入
3 | 司法专用拾音器 | 设备类型 全向降噪拾音器；监听范围 5~150平方米；音频传输距离 3000米；灵敏度 -42dB；音频降噪；Clearspeech软件降噪技术；频率响应 20Hz~20KHz；信噪比 ＞60dB（户外）, ＞85dB（室内）；指向特性 全方向性；保真度 具备语音激励亮化处理，语音保真度可达85%；电路设计 具备降噪Clearspeech软件技术，具音量可调 输出阻抗 600欧姆非平衡；输出信号幅度 2.5Vpp/-25db；麦克风 高保真震膜电容咪头；动态范围 ≥104dB（1KHz at Max dB SPL）；最大承受音压 ≥120dB SPL（1KHz,THD 1%）；安装方式 卡座分离式设计，便于吸顶安装；保护电路 雷击保护、电源极性反转保护；电源电压 DC 12V；工作电流 25mA；物理尺寸 82mm（直径） x 32mm（高） 工作环境温度 -25℃ ～ 70℃。 | 1 | 台 | 600 | 600
| 金额小计 |  |  |  |  | 3500
四、矫正宣告室
1 | 星光音频半球 | 200万星光级1/1.8” CMOS海康威视AI智能人脸日夜半球型网络摄像机；支持三种智能资源切换：人脸抓拍（默认）、道路监控、Smart事件；人脸抓拍：支持对运动人脸进行检测、跟踪、抓拍、评分、筛选，输出最优的人脸抓图。 抓图分辨率：分辨率：1920x1080；背景大图图片字符叠加功能：支持设备编号、抓拍时间、监测点信息；抓拍次数：支持抓拍次数（1-10次）可设；人脸曝光支持；宽动态：超宽动态范围达120dB，室内逆光环境下监控；道路监控：支持车辆检测：车牌抓拍，车辆颜色、类型，机非人识别；Smart事件：支持越界侦测,区域入侵侦测,进入/离开区域侦测,徘徊侦测,人员聚集侦测,快速运动侦测,停车侦测,物品遗留/拿取侦测；最低照度:彩色:0.0005 Lux @(F1.2,AGC ON)；黑白:0.0001Lux @(F1.2,AGC ON)；镜头:2.8-12mm 水平视场角103.3°~38.6°；调整角度：水平：0-355° ；垂直：0-75°；旋转：0-355°；视频压缩标准：H.265/H.264 / MJPEG；最大图像尺寸：1920×1080；图像增强：背光补偿，强光抑制，透雾，电子防抖，3D降噪；日夜转换方式：自动,定时,报警触发；图片叠加：支持BMP 24位图像叠加,可选择区域；感兴趣区域：ROI支持三码流分别设置4个固定区域、全画面动态人脸跟踪；存储功能：支持Micro SD（即为TF卡）(128G)断网本地存储,NAS(NFS,SMB/CIFS均支持)；智能报警：移动侦测,遮挡报警,网线断,IP地址冲突,存储器满,存储器错,非法访问；通用功能：一键恢复,防闪烁,五码流,心跳,镜像,密码保护,视频遮盖,水印技术,IP地址过滤；音频接口：1对音频输入（line in）/输出外部接口 ；通讯接口：1 ；RJ45 10M / 100M /1000M自适应以太网口,1个RS-485接口；拾音器接口：1个 DC12V 200mA；报警输入：1路；报警输出：1路；电源输出：DC12V 200mA，给外接拾音器供电；工作温度和湿度：-30℃~60℃,湿度小于95%(无凝结)；电源供应：DC：12V；AC：24V；PoE：802.3af；电源接口类型：两线式电源接口；功耗：DC 12V: 10.5W Max;AC 24V: 10.5W Max；PoE: 10.5W Max；尺寸：Φ140.5 × 122.6mm；重量：机身重量：900g ；带包装重量：1230g。 | 1 | 台 | 2200 | 2200 | 室内监控 |  | 带音频输出
2 | 音箱 | 同轴吸顶式音箱；输入电压100V/70V ；功率选择：5/10/20/40W/8Ω；频率响应50Hz-20KHz；安装孔位φ240mm；产品尺寸φ270*185；3.5Kg。 | 1 | 台 | 700 | 700 |  |  | 同轴输入
3 | 司法专用拾音器 | 设备类型 全向降噪拾音器；监听范围 5~150平方米；音频传输距离 3000米；灵敏度 -42dB；音频降噪；Clearspeech软件降噪技术；频率响应 20Hz~20KHz；信噪比 ＞60dB（户外）, ＞85dB（室内）；指向特性 全方向性；保真度 具备语音激励亮化处理，语音保真度可达85%；电路设计 具备降噪Clearspeech软件技术，具音量可调 输出阻抗 600欧姆非平衡；输出信号幅度 2.5Vpp/-25db；麦克风 高保真震膜电容咪头；动态范围 ≥104dB（1KHz at Max dB SPL）；最大承受音压 ≥120dB SPL（1KHz,THD 1%）；安装方式 卡座分离式设计，便于吸顶安装 保护电路 雷击保护、电源极性反转保护；电源电压 DC 12V；工作电流 25mA；物理尺寸 82mm（直径） x 32mm（高）；工作环境温度 -25℃ ～ 70℃。 | 1 | 台 | 600 | 600
| 金额小计 |  |  |  |  | 3500
五、走廊
1 | 室内全彩半球 | 400万1/1.8"CMOS 全彩半球网络摄像机；最小照度:彩色0.0005Lux@F1.0,AGC ON;0Lux with Light；镜头:4mm,水平视场角89°;(6mm 水平视场角56°可选)；宽动态范围:120dB；视频压缩标准:H.265 / H.264 / MJPEG；最大图像尺寸:2560 × 1440；存储功能:支持Micro SD（即为TF卡）/SDHC /SDXC卡(128G)断网本地存储及断网；传,NAS(NFS,SMB/CIFS均支持)；通讯接口:1 个RJ45 10M / 100M 自适应以太网口；工作温度和湿度:-30℃~60℃,湿度小于95%(无凝结)；电源供应:DC12V±25% / PoE(802.3af) ；电源接口类型:Φ5.5圆头电源接口；功耗:PoE： 7.5W Max；补光照射距离:暖光最远可达15米；尺寸:Φ130 x 103.6。 | 4 | 台 | 1200 | 4800
| 金额小计 |  |  |  |  | 4800
六、心理咨询室
1 | 星光音频半球 | 200万星光级1/1.8” CMOS海康威视AI智能人脸日夜半球型网络摄像机；支持三种智能资源切换：人脸抓拍（默认）、道路监控、Smart事件；人脸抓拍：支持对运动人脸进行检测、跟踪、抓拍、评分、筛选，输出最优的人脸抓图。；抓图分辨率：分辨率：1920x1080；背景大图图片字符叠加功能：支持设备编号、抓拍时间、监测点信息；抓拍次数：支持抓拍次数（1-10次）可设；人脸曝光支持；宽动态：超宽动态范围达120dB，室内逆光环境下监控；道路监控：支持车辆检测：车牌抓拍，车辆颜色、类型，机非人识别；Smart事件：支持越界侦测,区域入侵侦测,进入/离开区域侦测,徘徊侦测,人员聚集侦测,快速运动侦测,停车侦测,物品遗留/拿取侦测；最低照度:彩色:0.0005 Lux @(F1.2,AGC ON)；黑白:0.0001Lux @(F1.2,AGC ON)；镜头:2.8-12mm 水平视场角103.3°~38.6°；调整角度：水平：0-355° ；垂直：0-75°；旋转：0-355°；视频压缩标准：H.265/H.264 / MJPEG；最大图像尺寸：1920×1080；图像增强：背光补偿，强光抑制，透雾，电子防抖，3D降噪；日夜转换方式：自动,定时,报警触发；图片叠加：支持BMP 24位图像叠加,可选择区域；感兴趣区域：ROI支持三码流分别设置4个固定区域、全画面动态人脸跟踪 存储功能：支持Micro SD（即为TF卡）(128G)断网本地存储,NAS(NFS,SMB/CIFS均支持)；智能报警：移动侦测,遮挡报警,网线断,IP地址冲突,存储器满,存储器错,非法访问；通用功能：一键恢复,防闪烁,五码流,心跳,镜像,密码保护,视频遮盖,水印技术,IP地址过滤；音频接口：1对音频输入（line in）/输出外部接口 ；通讯接口：1 个RJ45 10M / 100M /1000M自适应以太网口,1个RS-485接口；拾音器接口：1个 DC12V 200mA；报警输入：1路；报警输出：1路；电源输出：DC12V 200mA，给外接拾音器供电；工作温度和湿度：-30℃~60℃,湿度小于95%(无凝结)；电源供应：DC：12V；AC：24V；PoE：802.3af；电源接口类型：两线式电源接口；功耗：DC 12V: 10.5W Max;AC 24V: 10.5W Max；PoE: 10.5W Max；尺寸：Φ140.5 × 122.6mm；重量：机身重量：900g ；带包装重量：1230g。 | 1 | 台 | 2200 | 2200 | 室内监控 |  | 带音频输出
2 | 音箱 | 同轴吸顶式音箱；输入电压100V/70V ；功率选择：5/10/20/40W/8Ω；频率响应50Hz-20KHz；安装孔位φ240mm 产品尺寸φ270*185；3.5Kg。 | 1 | 台 | 700 | 700 |  |  | 同轴输入
3 | 司法专用拾音器 | 设备类型 全向降噪拾音器；监听范围 5~150平方米；音频传输距离 3000米；灵敏度 -42dB；音频降噪；Clearspeech软件降噪技术；频率响应 20Hz~20KHz；信噪比 ＞60dB（户外）, ＞85dB（室内）；指向特性 全方向性；保真度 具备语音激励亮化处理，语音保真度可达85%；电路设计 具备降噪Clearspeech软件技术，具音量可调 输出阻抗 600欧姆非平衡；输出信号幅度 2.5Vpp/-25db；麦克风 高保真震膜电容咪头；动态范围 ≥104dB（1KHz at Max dB SPL）；最大承受音压 ≥120dB SPL（1KHz,THD 1%）；安装方式 卡座分离式设计，便于吸顶安装；保护电路 雷击保护、电源极性反转保护；电源电压 DC 12V；工作电流 25mA；物理尺寸 82mm（直径） x 32mm（高）；工作环境温度 -25℃ ～ 70℃。 | 1 | 台 | 600 | 600
| 金额小计 |  |  |  |  | 3500
金额合计 | [5 empty] | 34200