## 报价清单
序号 | 项目名称 | 规格型号 | 品牌 | 数量 | 单位 | 单价 | 金额（元） | 备注
一、房屋修缮（谈话室及观察室）
1 | 零星修补及拆除 |  |  | 1 | 项 | 6000 | 6000 | 包括吊顶检修口、地面、隔墙
2 | 吊顶 | 600*600mm | 国产 | 22.8 | ㎡ | 180 | 4104 | 600*600mm微孔铝板，吸音
3 | 墙面装饰(吸音板面） | 定制 | 国产 | 35.42 | ㎡ | 550 | 19481 | 30*30方钢管打底找平、18厘防火中层板、9厘阻燃吸音板基面。
4 | 形象墙及观察窗 | 定制 | 国产 | 7.2 | 套 | 800 | 5760 | 观察窗为定制钢化玻璃隔音条件，形象墙按内部要求定制规格及颜色，材质
5 | 木门 | 定制 | 定制 | 1 | 樘 | 2300 | 2300 | 实木复合、含五金
6 | 水电部分（包工包料） |  |  | 1 | 项 | 7500 | 7500 | 含配电箱、电线、LED灯、开关面板、插座面板、应急模块等
7 | 垃圾清理、卫生、成品保护 |  |  | 1 | 项 | 3800 | 3800 | 人工
8 | 软包卡座 |  |  | 1 | 张 | 1800 | 1800 | 尺寸：1.9米以内，防火板、海绵、皮革
9 | 谈话桌 |  |  | 1 | 张 | 3700 | 3700 | 尺寸：1900*700*750mm，防火板、海绵、皮革
10 | 对象椅 |  |  | 1 | 张 | 800 | 800 | 圆凳直径400*370
12 | 小计 | [5 empty] | 55245
二、监控询问设备
1 | 计算机(含显示器) | 启天M415 | 联想 | 1 | 台 | 0 | 0 | 甲方自备
2 | 出入口控制设备(门禁控制器) | 单门 | 中控 | 2 | 台 | 530 | 1060 | 采用嵌入式LINUX开发平台，功能强大，业界高标配的生产工艺，采用全黑色的PCB电路板，性能超凡卓越，性价比高。 工作环境：0℃-45℃摄氏度 工作湿度：10%-90%
3 | 指纹密码读卡器 | X6 | 中控 | 4 | 台 | 490 | 1960 | X6是中控智慧推出的一款指纹门禁一体机，简洁的结构设计，符合人体工程学原理，精巧而又不失大方，线条柔美、外观时尚。X6旨在普及指纹识别技术，满足大众化的门禁需求。该产品采用了中控智慧最新研发的ZKFinger10.0指纹算法，能够精准、快速、高效地识别指纹；并且采用86盒安装方式，标配简单的门禁功能（开锁、报警、锁驱动时长），无需联网通讯，支持ID卡（标配）/MF卡（选配）。 用户数：500人 指纹容量：500 其它功能：多种验证方式、简单门禁、有线门铃 使用温度：0℃～45℃ 使用湿度：20%～80% 电源规格：DC 12V 3A 尺寸：87*87*25mm
4 | 出入口执行机构设备(电控锁) | YGS-600 | 杨格 | 2 | 把 | 330 | 660 | 上锁时NO输出 开锁时NC输出 适用于木门、金属门、防火门 输入电压:DC12V 使用环境:室内 工作电流 :12V/500mA ; 24V/250mA 功耗: 6W
5 | 网络摄像机（半球型） | DS-2CD2735FD-IS | 海康威视 | 4 | 台 | 980 | 3920 | 200万1/3”CMOS ICR日夜型半球型网络摄像机；最小照度 0.07 Lux @(F1.2,AGC ON), 0 Lux with IR；0.1 Lux @(F1.4,AGC ON), 0 Lux with IR；；快门 1/3秒至1/100,000秒；具有1对音频输入(Line in)/输出接口(插线式接口)、1个BNC模拟输出口、2对报警输入/输出（三极管：超过30毫安建议加继电器）接口；工作温度和湿度 -30℃~60℃,湿度小于95%(无凝结)；电源供应 DC12V±25%；功耗 5.5W MAX；红外照射距离 20-30米
6 | 拾音器 | E500 | 快鱼 | 2 | 只 | 1800 | 3600 | 外形小巧，具有隐蔽性，所配备的螺母及绝缘垫片，使安装更简单。配合工程安装，麦克风使用9-52V幻象电源供电，尾端为标准XLR连接，可与各种设备相匹配，单体：背极式驻极体，指向性;全向性，频率响应：50HZ-16KHz,灵敏度：-38dB±3dB,输出阻抗：200Ω±30%（at1kHz),使用电压：9-52V幻象电源。
7 | 专用电源（拾音器） | AMP218 | 快鱼 | 1 | 台 | 2100 | 2100 | (1)拾音器电源(含音频调节） AMP218 (2)1、拾音器接口：8个三芯端子(V,A,G) (3)2、音频输出端子：8组16个BNC线性输出、1个3.5mm耳机插孔 (4)3、音量调节：-20dB ～ +20dB (5)4、频率响应：300Hz ～ 3500Hz (6)5、输出电压：12VDC±5% (7)6、输出电流：单路≤200mA (8)7、纹波：≤20mvrms (9)8、输出信号幅度：2.5Vpp/-25db (10)9、保护电路：雷击保护、电源极性反转保护 (11)10、拾音器线缆：3芯0.5mm2 RVVP屏蔽电缆 (12)11、音频输出线缆：长距离：2芯0.5mm2 RVVP，短距离：视频同轴电缆 (13)12、电源输入电压：交流电AC200V～250V (14)13、工作环境温度：-40℃ ～ 75℃
8 | 环境显示屏 | 600*400*50mm | 定制 | 1 | 块 | 3850 | 3850 | 显示房间温湿度、二氧化碳、PM2.5参数数据
9 | NVR数字硬盘主机 | DS-8616N-K8 | 海康威视 | 1 | 台 | 4700 | 4700 | 2U标准机架式IP存储，嵌入式处理器，嵌入式软硬件设计；支持16路高清，160M带宽网络视频接入，160M网络带宽输出；支持关键视频添加标签和加锁保护、断网续传、SMART 2.0等功能；2个千兆以太网口，充分满足网络预览、回放以及备份应用。
10 | 硬盘 | 4T | 西数 | 1 | 块 | 980 | 980 | 海康专供盘 3.5英寸 4TB IntelliPower 64M SATA3
11 | 开关电源 | STD-250-12L | 小耳朵 | 1 | 个 | 330 | 330 | 输入电压：200-240VAC/2.5A，输出电压：DC12V/20A
12 | 交换机 | S5720-28P-LI-AC | 华为 | 1 | 台 | 2800 | 2800 | 1. 交换容量≥3.36Tbps，包转发率≥126Mpps 2. 千兆电口≥24个，千兆光口≥4个 3. 支持MAC地址≥16K 4. ★支持ARP表项≥2K，提供TOLLY或 Miercom测试报告 5. 支持4K个VLAN，支持Voice VLAN，基于端口的VLAN，基于MAC的VLAN，基于协议的VLAN 6. 支持VLAN内端口隔离 7. ★支持静态路由、RIP、OSPF、RIPng、OSPF V3，提供官网截图（附链接） 8. ★支持Ipv4 FIB表项≥4K，提供TOLLY或 Miercom测试报告 9. 支持防止DOS、ARP攻击功能、ICMP防攻击，支持端口隔离、端口安全、Sticky MAC 10. 支持DHCP Relay、DHCP Server、DHCP Snooping支持AAA认证，支持Radius、HWTACACS、NAC等多种方式 11. 支持CPU保护功能，支持CPU攻击防范：支持CPCAR，支持CPU队列限速 12. 业务端口防雷能力≥10kW 13. 支持基于第二层、第三层和第四层的ACL 14. ★支持G.8032开放环网协议，提供官网截图附链接 15. 支持智能堆叠，堆叠后逻辑上虚拟为一台设备，具有统一的表项和管理，堆叠系统通过多台成员设备之间冗余备份 16. ★支持纵向虚拟化，作为纵向子节点零配置即插即用，提供TOLLY或 Miercom测试报告 17. 支持能效以太网，节能环保，提供TOLLY或 Miercom测试报告 18. ★采用静音无风扇设计，环保无噪声，提供TOLLY或 Miercom测试报告
13 | 理线架 | 1U | 爱谱华顿 | 1 | 个 | 280 | 280 | 1U理线架
14 | 机柜 | 42U | 鸿图 | 1 | 台 | 2800 | 2800 | 42U标准服务器机柜600*600*2000mm，含壁厚为1.8mm前后网孔门，壁厚为1.5mm两侧门,壁厚为2.0mm四根立柱，壁厚为1.5mm两根导线排,另外含电源、风扇、2块层板，1块8口10A PDU等.
15 | 电脑桌 |  |  | 1 | 个 | 0 | 0 | 甲方自备
16 | 管线及辅料 |  |  | 1 | 套 | 4000 | 4000 | 满足国标
17 | 安装调试费 | [5 empty] | 5500
小计 | [6 empty] | 38540
合 计 | [6 empty] | 93785
大写（人民币）：玖万叁仟柒佰捌拾伍元整