## Sheet1
1座水库应急水电设施估算（表1）
序号 | 项目 | 核心设备招标品牌 | 技术指标 | 数量 | 单价（元） | 合价（元） | 备注
1 | 柴油发电机组 | 东风康明斯、上柴、常柴、玉柴 | 额定功率6.5KW，380V/220V，电启动，底盘带滚轮，纯铜电机，油箱容量≥12L，单缸直喷四冲程，机油容量1.6升，数显面板。 | 1台 | 6500 | 6500 | 安装于水库管理房间
2 | 深水井泵 | 上海人民、新界、西诺泵业 | ≥750W,杨程≥50米，流量≥2吨/h。 | 1台 | 1000 | 1000 | 水泵用不锈钢丝绳吊装固定库内
3 | 不锈钢水塔 |  | 304不锈钢，容积≥0.5立方，带架子，浮球开关 | 1台 | 1000 | 1000 | 安装管理房屋顶
4 | 强光探照灯（配立杆） |  | 500W户外防雷防水型led，照射距离≥50米，面积≥180平 | 3台 | 500 | 1500 | 坝顶位置，现场定装
5 | 弱电照明线路（含配电盘） | 电线太阳牌、 开关配件正泰牌 | 电线户外用PVC阻燃电工套管，室内用电线槽。坝头到锥阀室用YZ软芯橡皮2.5平铜芯电缆线，照明电线2.5平铜芯电线，探照灯、插座、水泵设备供电线缆2.5平铜芯电线。LED照明灯具≥48瓦。 | 1批 | 1500 | 1500 | 包干，现场定制，确保管理房和锥阀室照明,插座。布线距离参考表3
6 | 抽水及供水管线及配件 |  | PE饮用水管，直径25MM，管厚2.3MM，承压16公斤 | 1批 | 1000 | 1000 | 包干，现场定制。确保管理房用水布线距离参考表3
7 | 上山运费及安装费 |  | 现场安装（含辅材） | 1批 | 2000 | 2000 | 马鞍，安民，下德水库小型机动越野车能到库脚，上坝顶需要人工抬；湖里、下德需要人工抬运货物上山，简易登山路崎岖，无机动车车道
8 | 合计 |  |  |  |  | 14500
5座水库应急水电设施总估算（表2）
序号 | 项目 |  | 数量 | 单价（元） | 合价（元）
1 | 5座水库应急水电设施估算 |  | 5座 | 14500 | 72500
2 | 其他代理费 |  | 1次 | 2500 | 2500
3 | 合计 |  |  |  | 75000