## LED
罗源县起步农贸市场户外宣传媒体终端采购项目
序号 | 产品名称 | 品牌 | 技术参数 | 数量 | 单位
1 | 媒体播放终端 | 南鸿高晶/海康/天雄巨彩 | 1、像素间距：5mm；2、像素密度：40000 pix/㎡；3、显示尺寸：(长)5.12m×(高)2.72m；4、整屏尺寸：(长)5.6m×(高)3.2m；5、封装方式：国星SMD2727；6、显示屏视角:左右160°；7、亮度:≥5500cd/㎡；8、驱动方式: 恒流驱动8扫；9、驱动IC:能消除膜组间的颜色偏差；色温偏差≤5%；10、灰度等级:12-14bit；11、刷新频率:≥3840HZ；12、换帧频率:≥60帧/秒；13、亮度调节方式:手动/自动/程控；14、模组尺寸: 320mm×160mm；15、模组分辨率: 64×32；16、平均功耗:≤375W/㎡；17、最大功耗:≤750W/㎡；18、工作环境:-20℃～50℃, 10～90%RH；19、储存环境:-40℃～60℃, 10～90%RH；20、工作寿命:≥10万小时。21、刷新频率：≥1920Hz/s；22、接插件：电源线，信号线；23、平均无故障时间：≥1000小时；24、产品需提供CCC中国国家强制性产品认证证书。 | 13.93 | ㎡
2 | 媒体视频同步器 | 诺瓦/卡莱特/灵星雨 | 1、支持异步同步双模式功能、支持HDMI输入、带载65万像素；2、输入:1xHDMI；输出:1xAudio、1x网口、1xUSB；支持WIFI、支持U盘节目导入；3、支持 PC 端、手机端、局域网的节目发布和显示屏控制，还支持远程集中发布和监控；4、支持本地U盘播放、双WIFI模式；5、支持本地U盘节目导入播放；6、支持互联网远程集群控制播放；7、支持多种媒体格式，视频，图片，动画等。 | 1 | 套
3 | 终端接收系统 | 诺瓦/卡莱特/灵星雨 | 1、集成8个标准HUB75接口，免接HUB；2、支持32扫；3、单卡输出 RGB数据 24 组；4、单卡带载像素为 512×256；5、支持配置文件回读；6、支持温度监控;7、支持网线通讯状态检测；8、支持供电电压检测；9、支持高灰度高刷新；10、支持逐点亮色度校正；11、支持接收卡预存画面设置。 | 16 | 套
4 | 功放 | 米其林/雷拓/特丽声 | 带前级放大、两路话筒输入、多路信号输入、六路分区输出。 灵敏度：线路-10dB、话筒-34dB；频率响应：150Hz—16KHz+1dB/-4dB；总谐波失真：≤0.8%；输出功率：100w/100v；信噪比：70dB。 | 1 | 套
5 | 音响 | 米其林/雷拓/特丽声 | 铝合金防锈外壳；喇叭采用二分频；输入电压：100v；额定功率：50W；频响：110Hz-18KHz（±15%）；灵敏度：89dB±3dB；净重：≥5kg。 | 2 | 套
6 | 终端网络 中控设备 | 南鸿高晶/海康/天雄巨彩 | 1、采用先进的集成技术，提供高速准确的集中控制环境，采用Linux嵌入式设计，系统设计安全、可靠；支持对全部设备的智能管控，可对LED、电脑、功放、空调、视频处理器、配电系统等实现智能管控； 2、可编程中控主机1U机箱，可安装于任何19"机柜上；采用最新32位嵌入式处理器，双ARM7CPU；主频667MHz；可编辑控制平台，可编辑界面选择，全交互式的控制结构；3、控制端口:机器后面板具有三个I/0输入端口、三个I/0输出端口，1个AC220V输出端口；7个RJ45,其中模拟口*1，触摸屏输出*1，检测输入*1，检测输出*1，网口*1，两路RJ45输出；一个SIM卡槽；一个天线接口；1路DVI输入，1路AUX输入； 应有明显标识；（提供 CNAS、CMA、MRA 认可的检测报告）；4、支持本地控制及远程控制，通过网络进行远程设备开关机及控制；5、可支持本地控制及远程控制，通过可视化管理终端和手机远程连接控制设备；可支持DVI信号、音频输入，通过网线同步传输；检测输入和检测输出可以实时监测网线通讯状态，当网线脱落断开，手机操作界面提示“通讯断开”，当网线重新连接，手机操作界面“通讯正常”；（提供 CNAS、CMA、MRA 认可的检测报告）；6、可通过管理软件将样机的视频输出状态进行保存，样机断电并恢复后，保存的状态信息应不丢失；（提供 CNAS、CMA、MRA 认可的检测报告）；7、外壳防护等级应符合IP20的等级规定。 | 1 | 套
7 | 可视化 管理设备 | 南鸿高晶/海康/天雄巨彩 | 1、解析度800*480，16：9宽屏显示，铝合金外壳。2、4线模拟电阻式触控，防护等级：IP66前面板防护；3、1个USB主接口；4、2个RS485通信端口；5、内置256MB储存内存及万年历；6、SD卡槽插槽支持SD与SDHC卡；7、内置电源隔离防护器；8、支持远程监控维护HMI,备份历史数据；9、支持远程监控及修改程序；10、支持连接LED网络中控系统；11、支持待机画面自定义编辑。 | 1 | 套
8 | 网络 中控软件 | 南鸿高晶/海康/天雄巨彩 | 1、支持分级管理及多管理员权限划分，如超级管理员、操作管理员，同时支持自定义管理员权限设定，超级管理员可对操作用户的密码进行修改，操作管理员无法修改密码（需提供软件界面截图证明）。 2、超级管理员通过管理平台授权操作管理员，授权成功后，操作管理员即可通过手机扫描二维码进入系统；授权长期有效。非授权用户扫描无法进入系统。 3、支持对全部设备进行集中的管理，包括开屏、关屏、开处理器、关处理器、报修、使用说明等功能界面，报修有一键报修自动拨打电话与一键报修自动发送短信功能界面（需提供软件界面截图证明）。 4、支持实时显示LED使用电流；数字与指针显示，可调节保护电流，可调节保护延时时间（需提供软件界面截图证明）。 5、6组定时开关功能，定时功能输出可以任意指定端口输出，含手动操作端口输出（需提供软件界面截图证明）。 6、支持实时显示控制卡状态，包括名称、连接状态、工作状态、当前版本信息等信息（需提供软件界面截图证明）。 7、支持配电系统过流、烟雾等异常情况实时反馈（需提供软件界面截图证明）。 8、提供LED网络中控系统软件的《计算机著作权登记证书》。 | 1 | 套
10 | 集成服务 | 定制 | 钢结构搭建、电线施工、安装调测等。 | 1 | 批
合计：壹拾捌万玖仟伍佰陆拾元整（￥189560元）
备注：设备提供一年维保