## 工程量清单
福建商学院鼓楼校区光纤改造项目工程
工 程 量 清 单
招 标 人: |  | 造价咨询人:
| (单位盖章) |  | (单位盖章或资质专用章)
法定代表人 或其授权人: |  | 法定代表人 或其授权人:
| (签字或盖章) |  | (签字或盖章)
造价工程师:
(签字盖专用章)
编制时间： |  | 2021年06月17日

## 总说明
总说明
工程名称：福建商学院鼓楼校区光纤改造项目 | 第1页 共1页

## 工程项目造价汇总表
工程项目造价汇总表
工程名称:福建商学院鼓楼校区光纤改造项目 |  |  | 第1页 共1页
序号 | 单项工程名称 | 金额(元) | 其中: 安全文明施工费(元)
1 | 单项工程
合 计

## 单项工程造价汇总表
单项工程造价汇总表
工程名称：福建商学院鼓楼校区光纤改造项目 单项工程 |  |  | 第1页 共1页
序号 | 单位工程名称 | 金额(元) | 其中: 安全文明施工费(元)
1 | 安装工程
合 计

## 单位工程造价汇总表
单位工程造价汇总表
工程名称：福建商学院鼓楼校区光纤改造项目 单项工程 安装工程 |  | 第1页 共1页
序号 | 汇 总 内 容 | 金 额(元)
1 | 分部分项工程费
1.1 | 光缆布线
2 | 措施项目费
2.1 | 总价措施项目费
2.1.1 | 安全文明施工费
2.1.2 | 其他总价措施费
2.2 | 单价措施项目费
3 | 其他项目费
3.1 | 暂列金额
3.2 | 专业工程暂估价
3.3 | 总承包服务费
合 计=1+2+3

## 分部分项工程量清单与计价表
分部分项工程量清单与计价表
工程名称：福建商学院鼓楼校区光纤改造项目 | [6 empty] | 第1页 共1页
序号 | 项目编码 | 项目名称 | 项目特征描述 | 计量单位 | 工程量 | 金 额(元)
[6 empty] | 综合单价 |  | 合价
单项工程 | [8 empty] | 单项工程(17安装)
安装工程 | [8 empty] | 单位工程(17安装)
光缆布线 | [8 empty] | 分项工程(17安装)
1 | 030502001001 | 机柜、机架 | (1)材质:钢制 (2)名称:光纤机柜 (3)安装方式:落地式 | 台 | 10
2 | 030502007001 | 光缆 | (1)规格:GYTB-06B (2)名称:室外通信光缆 (3)敷设方式:套管埋地敷设 (4)线缆对数:4对 | m | 2479.377
3 | 030502007002 | 光缆 | (1)规格:GYTB-06B (2)名称:室外通信光缆 (3)敷设方式:桥架敷设 (4)线缆对数:4对 | m | 273.682
4 | 030411001002 | 配管 | (1)材质:PVC (2)规格:DN20 (3)名称:塑料管 | m | 148
5 | 030411001003 | 配管 | (1)材质:PVC (2)规格:DN20 (3)名称:塑料管 | m | 1514
6 | 030411003001 | 桥架 | (1)材质:钢制 (2)规格:150*100 (3)名称:钢制槽式桥架 | m | 406.264
7 | 031103011002 | 光缆成端接头（机柜） | (1)名称:光纤成端接头（分机柜） | 芯 | 60
8 | 031103011003 | 光缆成端接头（机房端） | (1)光缆成端接头（机房端） | 芯 | 60
9 | 031103012001 | 光缆中继段测试 | (1)光缆敷设(光缆中继段测试) | 中继段 | 10
10 | 031101038001 | 数字分配架/箱光分配架/箱 | (1)名称:光交箱 | 架/箱 | 1
11 | 031103025001 | 分线箱(盒) | (1)规格:36芯 | 个 | 9
12 | 011615001001 | 开孔（打洞） | (1)部位:墙体 (2)打洞部位材质:砖墙 (3)洞尺寸:63mm以内 | 个 | 5
13 | 081201001001 | 拆除路面 | (1)无筋人行道路面 (2)20cm (3)3km | m3 | 0.516
14 | 040203007001 | 水泥混凝土 | (1)混凝土路面修复20cm | m2 | 2.58
合 计

## 总价措施项目清单与计价表
总价措施项目清单与计价表
工程名称：福建商学院鼓楼校区光纤改造项目 |  |  |  | 第1页 共1页
序号 | 项 目 名 称 | 计 算 基 础 (元) | 费 率(%) | 金 额(元)
1 | 安全文明施工费
2 | 其他总价措施费
3 | 防尘措施费
合 计

## 单价措施项目清单与计价表
单价措施项目清单与计价表
工程名称：福建商学院鼓楼校区光纤改造项目 | [6 empty] | 第1页 共1页
序号 | 项目编码 | 项目名称 | 项目特征描述 | 计量单位 | 工程量 | 金 额(元)
[6 empty] | 综合单价 |  | 合价
单项工程 | [8 empty] | 单项工程(17安装)
安装工程 | [8 empty] | 单位工程(17安装)
光缆布线 | [8 empty] | 分项工程(17安装)
合 计

## 其他项目清单与计价汇总表
其他项目清单与计价汇总表
工程名称：福建商学院鼓楼校区光纤改造项目 |  |  | 第1页 共1页
序号 | 项 目 名 称 | 金额(元) | 备注
1 | 暂列金额
2 | 专业工程暂估价
3 | 总承包服务费
合 计 |  |  | ——

## 暂列金额明细表
暂列金额明细表
工程名称：福建商学院鼓楼校区光纤改造项目 |  |  | 第1页 共1页
序号 | 项 目 名 称 | 金额(元) |  | 备 注
1 | 设计变更和现场签证暂列金额
2 | 优质工程增加费
3 | 缩短定额工期增加费
4 | 发包人检测费
5 | 工程噪音超标排污费
6 | 渣土收纳费
7 | 加固工程检测费用
合 计 |  |  |  | ——

## 专业工程暂估价明细表
专业工程暂估价明细表
工程名称：福建商学院鼓楼校区光纤改造项目 |  |  | 第1页 共1页
序号 | 项 目 名 称 | 金额(元) |  | 备 注
合 计 |  |  |  | ——

## 总承包服务费计价表
总承包服务费计价表
工程名称：福建商学院鼓楼校区光纤改造项目 |  |  |  | 第1页 共1页
序号 | 项 目 名 称 | 计算基础(元) | 费率(%) | 金额(元)
合 计

## 甲供材料一览表
甲供材料一览表
工程名称：福建商学院鼓楼校区光纤改造项目 | [9 empty] | 第1页 共1页
序号 | 工料机编码 | 工料机名称 | 规格、型号等特殊要求 | 单位 | 数量 | 单价(元) | 合价(元) | 质量等级 | 供应时间 | 送达地点 | 备注
甲供材料费合计(元) | [7 empty] | --- | --- | --- | ---