## Sheet1
采购需求方案征集信息表
序号 | 采购单位名称 | 项目 名称 | 预算 金额 | 采购需求简介 | 设计完成时间要求 | 项目完成时间要求 | 联系人及联系方式 | 项目勘察地点 | 监督电话与邮箱
1 | 福建省厦门第六中学 | 初中部LED显示屏项目 | 56.2万 | 1.1、LED显示屏全彩屏 （1）整屏显示比例接近16:9，屏体净显示尺寸：7.2m（W）×4m（H）≥28.8m²，根据产品规格，显示屏整屏净显示尺寸可选择最接近上述尺寸的规格；±偏差允许2%，箱体厚度≤119mm，整体造型与校园环境融为一体； （2）视距：屏体点间距≤6.7mm； （3）节能环保：屏体采用自然散热，无需要空调降温； （4）防水防潮：屏体采用全防水单元模组，单元模组前后防水等级≥IP65； （5）安全性，屏体箱体结构达到抗风压12级以上，采用高刷IC，刷新率为≥1920Hz； （6）国内主流注明品牌，售后保修不低于5年； （7）屏幕亮度≥5500cd/m²； （8）使用寿命≥10万小时。 1.2控制系统 （1）全彩同步控制卡1张，,DVI视频输入，USB接口控制，支持音频输入，单张发送卡支持分辨率约为：1280*1024/1024*1200/1600*848/1920*712/2048*640； （2）接收卡30张，转接卡30张； 1.3配电系统 配电柜内装有空气开关、熔断器、交流接触器、电流互感器、电压互感器、电源防雷器等。 1.4钢结构 主框架采用:角铁、方管、槽钢、铁板、化学螺栓、膨胀螺丝等辅材。外装饰采用不锈钢包边。 | 2019-07-15 | 2019-07-31 | 钟老师/0592-6018180 | 厦门市湖里区和宁路50号 | 电话: 0592-6018180
填报人：钟老师 联系电话：0592-6018180