## 工程预算书
工程预算书
建设单位：
工程名称： | 福州金山管委会公共绿地景观改造提升工程
工程编号：
建筑面积： |  | 平方米
工程造价： |  | 元
经济指标： |  | 元/平方米
编 制 人：
编制人证书编号：
审 核 人：
审核人证书编号：
编制单位： | 福州禾鑫园林工程有限公司
编制日期：

## 工程项目造价汇总表
工程项目造价汇总表
工程名称:福州金山管委会公共绿地景观改造提升工程 |  |  | 第1页 共1页
序号 | 单项工程名称 | 金额(元) | 其中: 安全文明施工费(元)
1 | 单项工程
合 计

## 单项工程造价汇总表
单项工程造价汇总表
工程名称：福州金山管委会公共绿地景观改造提升工程 单项工程 |  |  | 第1页 共1页
序号 | 单位工程名称 | 金额(元) | 其中: 安全文明施工费(元)
1 | 园林工程
合 计

## 单位工程造价汇总表
单位工程造价汇总表
工程名称：福州金山管委会公共绿地景观改造提升工程 单项工程 园林工程 |  |  | 第1页 共1页
序号 | 汇 总 内 容 | 金 额(元)
1 | 分部分项工程费
1.1 | 园林建筑
2 | 措施项目费
2.1 | 总价措施项目费
2.1.1 | 安全文明施工费
2.1.2 | 其他总价措施费
2.2 | 单价措施项目费
3 | 其他项目费
3.1 | 暂列金额
3.2 | 专业工程暂估价
3.3 | 总承包服务费
合 计=1+2+3

## 分部分项工程量清单与计价表
分部分项工程量清单与计价表
工程名称：福州金山管委会公共绿地景观改造提升工程 | [6 empty] | 第1页 共1页
序号 | 项目编码 | 项目名称 | 项目特征描述 | 计量单位 | 工程量 | 金 额(元)
[6 empty] | 综合单价 |  | 合价
单项工程 | [8 empty] | 单项工程(17房屋建筑与装饰)
园林工程 | [8 empty] | 单位工程(17园林)
园林建筑 | [8 empty] | 分项工程(17园林)
1 | 010101001002 | 平整场地 | (1)平整场地 | m2 | 2063
2 | 010103002002 | 余方弃置 | (1)垃圾 (2)20km | m3 | 825.2
3 | 050101009002 | 种植土回(换)填 | (1)回填种植土 | m3 | 825.2
4 | 050102007002 | 栽植色带 | (1)1个月 (2)满铺 (3)马尼拉草 | m2 | 825.2
5 | 040309001001 | 金属栏杆 | (1)热镀锌方管：100*100*5mm (2)热镀锌方管：60*20*2mm (3)热镀锌方管：40*20*2mm (4)金属面刷绿色醇酸磁漆 二遍 (5)热镀锌预埋板：100*100*8mm (6)φ10化学螺栓 | m2 | 165
合 计

## 总价措施项目清单与计价表
总价措施项目清单与计价表
工程名称：福州金山管委会公共绿地景观改造提升工程 |  |  |  | 第1页 共1页
序号 | 项 目 名 称 | 计 算 基 础 (元) | 费 率(%) | 金 额(元)
1 | 安全文明施工费 | 192465 | 2.97
2 | 其他总价措施费 | 192465 | 0.49
3 | 防尘措施费 | 5716 | 10.5
合 计

## 单价措施项目清单与计价表
单价措施项目清单与计价表
工程名称：福州金山管委会公共绿地景观改造提升工程 | [6 empty] | 第1页 共1页
序号 | 项目编码 | 项目名称 | 项目特征描述 | 计量单位 | 工程量 | 金 额(元)
[6 empty] | 综合单价 |  | 合价
单项工程 | [8 empty] | 单项工程(17房屋建筑与装饰)
园林工程 | [8 empty] | 单位工程(17园林)
园林建筑 | [8 empty] | 分项工程(17园林)
合 计

## 人工、材料设备、机械汇总表
人工、材料设备、机械汇总表
工程名称：福州金山管委会公共绿地景观改造提升工程 | [5 empty] | 第1页 共1页
序号 | 工料机编码 | 工料机名称 | 规格、型号等特殊要求 | 单位 | 数量 | 单价 | 合价
一 |  | 人工 |  |  |  |  | 0
1 | 00010040 | 定额人工费 |  | 元
二 |  | 材料
1 | 01610250 | 铁件 | 综合 | kg | 92.02
2 | 03010020 | 玻璃管锚栓 | Ф10 | 套 | 279.48
3 | 03015580 | 膨胀螺栓 | M8×80 | 套 | 495
4 | 03130340 | 电焊条 | 结422 | kg | 3.096
5 | 03130370 | 电焊条 | 结422Φ3.2 | kg | 14.85
6 | 03131010 | 植筋专用钻头 | Ф9-10 | 个 | 2.74
7 | 04090370 | 种植土 |  | m3 | 825.2
8 | 12210110 | 铁艺栏杆 |  | m2 | 165
9 | 13010050 | 醇酸磁漆 |  | kg | 38.712
10 | 14350080 | 醇酸漆稀释剂 |  | kg | 2.062
11 | 14350690 | 药剂 |  | kg | 21.868
12 | 32070001 | 马尼拉草 |  | m2 | 2269.3
13 | 32270001 | 肥料 |  | kg | 10315
14 | 34110080 | 水 |  | m3 | 621.376
15 | 49010030 | 其他材料费 |  | % | 940.104
16 | 49010040 | 其他材料费 |  | 元 | 179.149
三 |  | 设备
四 |  | 施工机具
1 | 99010030 | 履带式单斗挖掘机 | 液压 斗容量1.25m3 | 台班 | 0.908
2 | 99070030 | 履带式推土机 | 功率75kW | 台班 | 3.053
3 | 99070050 | 履带式推土机 | 功率105kW | 台班 | 3.095
4 | 99070270 | 轮胎式装载机 | 斗容量1.0m3 | 台班 | 1.898
5 | 99070540 | 载货汽车 | 装载质量8t | 台班 | 2.269
6 | 99070610 | 自卸汽车 | 装载质量4t | 台班 | 73.278
7 | 99250001 | 交流弧焊机 | 容量21kVA | 台班 | 0.561
8 | 99250110 | 直流弧焊机 | 容量 32kV·A | 台班 | 0.321
9 | 99310030 | 洒水车 | 罐容量4000L | 台班 | 6.395
10 | 99430160 | 电动空气压缩机 | 排气量0.3m3/min | 台班 | 3.041
11 | 99450430 | 电锤 | 520W | 台班 | 3.041